## CM and J0 for ACS
R2 |  | 0.55 | h2 | 4.1427 | htot | 11.3289
R1 |  | 0.82 | h1 | 7.1862
Stage | Item | Height | Mass (kg) | Distance (m) | Moment (kgm) | Thickness (m) | Dist from CM (m) | J0 | m*cm^2 | Jpitch/yaw | Jroll | Mass at Max q | Product of Max q (kg * m) | Distance from Max q CM | Column2
0 | PLF | 1.37 | 37.1442 | 11.3156 | 420.3083 | 0.005 | #REF! | 5.7535 | 1519.7056 | 1526.102 | 7.5217 | 37.1442 | 420.3083 | 5.9388
1 | Payload | 1.37 | 30 | 11.3156 | 339.468 | 0 | #REF! | 4.6922 | 1227.4117 | 1233.8081 | 6.075 | 30 | 339.468 | 5.9388
2 | PAF | 0 | 19.5 | 10.8589 | 211.7492 | 0 | #REF! | 1.9744 | 687.9646 | 693.9044 | 3.9487 | 19.5 | 211.7492 | 5.4822
3 | Forward Skirt 2 | 0.525 | 20.0394 | 10.5964 | 212.3465 | 0.005 | #REF! | 2.4893 | 645.8868 | 651.5641 | 4.058 | 20.0394 | 212.3465 | 5.2197
4 | Avionics 2 | 0 | 12.486 | 10.5964 | 132.3066 | 0 | #REF! | 1.2642 | 402.4323 | 408.1095 | 2.5284 | 12.486 | 132.3066 | 5.2197
5 | Wiring 2 | 0.69317 | 45.061 | 0 | 0 | 0 | #REF! | 4.5624 | 0 | 0 | 9.1249 | 45.061 | 0 | -5.3768
6 | Fuel Dome Top 2 | 0.225 | 1.1298 | 10.4294 | 11.7836 | 0.005 | #REF! | 0.22879 | 34.3047 | 39.815 | 0.22879 | 1.1298 | 11.7836 | 5.0526
7 | Fuel Cylinder 2 | 0.28086 | 2.1155 | 10.1935 | 21.5644 | 0.005 | #REF! | 0.2281 | 58.8493 | 64.1236 | 0.42839 | 2.1155 | 21.5644 | 4.8167
8 | Fuel Dome Bottom 2 | 0.225 | 1.1298 | 9.9576 | 11.2505 | 0.005 | #REF! | 0.22879 | 28.6812 | 33.7196 | 0.22879 | 1.1298 | 11.2505 | 4.5808
9 | Fuel Insulation 2 | 0.73086 | 0 | 10.1935 | 0 | 0 | #REF! | 0 | 0 | 5.2743 | 0 | 0 | 0 | 4.8167
10 | Fuel Residual 2 | 0 | 5.9124 | 0 | 0 | 0 | #REF! | 0 | 143.0726 | 138.1534 | 0 | 5.9124 | 0 | -5.3768
11 | Intertank 2 | 0.675 | 25.765 | 9.7156 | 250.3216 | 0.005 | #REF! | 3.587 | 592.7251 | 597.5214 | 5.2174 | 25.765 | 250.3216 | 4.3388
12 | Ox Dome Top 2 | 0.225 | 1.0407 | 9.4736 | 9.8592 | 0.005 | #REF! | 0.21074 | 21.5865 | 26.1409 | 0.21074 | 1.0407 | 9.8592 | 4.0968
13 | Ox Cylinder 2 | 0.76683 | 5.3203 | 8.9947 | 47.8546 | 0.005 | #REF! | 0.79939 | 88.3666 | 92.4421 | 1.0774 | 5.3203 | 47.8546 | 3.6179
14 | Ox Dome Bottom 2 | 0.225 | 1.0407 | 8.5157 | 8.8624 | 0.005 | #REF! | 0.21074 | 13.4616 | 17.0582 | 0.21074 | 1.0407 | 8.8624 | 3.139
15 | Ox Insulation 2 | 1.2168 | 4.4069 | 8.9947 | 39.6386 | 0 | #REF! | 0.98997 | 73.1953 | 77.2708 | 0.8924 | 4.4069 | 39.6386 | 3.6179
16 | Ox Residual 2 | 0 | 13.835 | 0 | 0 | 0 | #REF! | 0 | 334.7899 | 329.8707 | 0 | 13.835 | 0 | -5.3768
| Pressurant Tank 2 | 0.44979 | 3.8348 | 8.9947 | 34.4925 | 0.005 | #REF! | 0.77654 | 63.6927 | 67.7681 | 0.77654 | 3.8348 | 34.4925 | 3.6179
17 | Aft Skirt 2 | 0.525 | 20.0394 | 7.8987 | 158.2863 | 0.005 | #REF! | 4.5183 | 177.9016 | 180.8811 | 4.058 | 20.0394 | 158.2863 | 2.522
18 | Thrust Structure 2 | 0.2625 | 2.8604 | 7.7675 | 22.2183 | 0 | #REF! | 0 | 23.2057 | 26.0539 | 0.57923 | 2.8604 | 22.2183 | 2.3907
19 | Gimballs 2 | 0 | 0.41965 | 8.1679 | 3.4276 | 0 | #REF! | 0 | 4.4288 | 7.6775 | 0 | 0.41965 | 3.4276 | 2.7911
20 | Engines 2 | 0.53162 | 69.5338 | 7.7487 | 538.7996 | 0 | #REF! | 0 | 556.703 | 559.5325 | 0 | 69.5338 | 538.7996 | 2.372
21 | Fuel 2 | 0.73086 | 296.8351 | 10.1935 | 3025.7898 | 0 | #REF! | 0 | 8257.3935 | 8262.6678 | 0 | 296.8351 | 3025.7898 | 4.8167
22 | Oxidizer 2 | 1.2168 | 694.5942 | 8.9947 | 6247.6371 | 0 | #REF! | 0 | 11536.6762 | 11540.7517 | 0 | 694.5942 | 6247.6371 | 3.6179
23 | Forward Skirt 1 | 0.86912 | 33.1745 | 7.2017 | 238.912 | 0.005 | #REF! | 5.4471 | 172.8277 | 175.1102 | 6.7178 | 33.1745 | 238.912 | 1.8249
24 | Avionics 1 | 0 | 19.1024 | 7.2017 | 137.5697 | 0 | #REF! | 1.9341 | 99.5172 | 101.7997 | 3.8682 | 19.1024 | 137.5697 | 1.8249
25 | Wiring 1 | 1.5793 | 99.7647 | 0 | 0 | 0 | #REF! | 10.1012 | 0 | 0 | 20.2023 | 99.7647 | 0 | -5.3768
26 | Fuel Dome Top 1 | 0.225 | 1.1298 | 6.8626 | 7.7537 | 0.005 | #REF! | 0.22879 | 4.2672 | 6.2106 | 0.22879 | 1.1298 | 7.7537 | 1.4858
27 | Fuel Cylinder 1 | 1.6453 | 12.3927 | 5.9445 | 73.668 | 0.005 | #REF! | 4.0502 | 13.027 | 14.0523 | 2.5095 | 12.3927 | 73.668 | 0.56771
28 | Fuel Dome Bottom 1 | 0.225 | 1.1298 | 5.0264 | 5.679 | 0.005 | #REF! | 0.22879 | 0.012971 | 0.12012 | 0.22879 | 1.1298 | 5.679 | -0.35042
29 | Fuel Insulation 1 | 2.0953 | 0 | 5.9445 | 0 | 0 | #REF! | 0 | 0 | 1.0253 | 0 | 0 | 0 | 0.56771
30 | Fuel Residual 1 | 0 | 19.8005 | 0 | 0 | 0 | #REF! | 0 | 479.1448 | 474.2256 | 0 | 19.8005 | 0 | -5.3768
31 | Intertank 1 | 0.675 | 25.765 | 4.7844 | 123.2688 | 0.005 | #REF! | 3.587 | 0.46861 | 0.33375 | 5.2174 | 25.765 | 123.2688 | -0.59242
32 | Ox Dome Top 1 | 0.225 | 1.0946 | 4.5423 | 4.9721 | 0.005 | #REF! | 0.22166 | 0.15547 | -0.2214 | 0.22166 | 1.0946 | 4.9721 | -0.83443
33 | Ox Cylinder 1 | 3.0969 | 22.599 | 2.8984 | 65.5015 | 0.005 | #REF! | 20.3494 | 92.2849 | 90.2641 | 4.5763 | 22.599 | 65.5015 | -2.4783
34 | Ox Dome Bottom 1 | 0.225 | 1.0946 | 1.2545 | 1.3732 | 0.005 | #REF! | 0.22166 | 14.7007 | 11.036 | 0.22166 | 1.0946 | 1.3732 | -4.1223
35 | Ox Insulation 1 | 3.5469 | 11.8052 | 2.8984 | 34.2165 | 0 | #REF! | 13.5712 | 48.2076 | 46.1868 | 2.3906 | 11.8052 | 34.2165 | -2.4783
36 | Ox Residual 1 | 0 | 46.3331 | 0 | 0 | 0 | #REF! | 0 | 1121.1989 | 1116.2797 | 0 | 46.3331 | 0 | -5.3768
| Pressurant Tank 1 | 0.44978 | 12.4331 | 2.8984 | 36.0363 | 0.005 | #REF! | 2.5177 | 50.7715 | 48.7507 | 2.5177 | 12.4331 | 36.0363 | -2.4783
37 | Aft Skirt 1 | 0.9 | 34.3533 | 0.45 | 15.459 | 0.005 | #REF! | 9.2754 | 686.1691 | 681.6999 | 6.9565 | 34.3533 | 15.459 | -4.9268
38 | Thrust Structure 1 | 0.45 | 16.1993 | 0.225 | 3.6448 | 0 | #REF! | 0 | 356.9629 | 352.2687 | 3.2804 | 16.1993 | 3.6448 | -5.1518
39 | Gimballs 1 | 0 | 2.1325 | 1.2651 | 2.6978 | 0 | #REF! | 0 | 28.4738 | 24.8197 | 0 | 2.1325 | 2.6978 | -4.1117
40 | Engines 1 | 1.2651 | 118.6559 | 0.1125 | 13.3488 | 0 | #REF! | 0 | 2741.4868 | 2736.6801 | 0 | 118.6559 | 13.3488 | -5.2643
41 | Fuel 1 | 2.0953 | 996.9005 | 5.9445 | 5926.0638 | 0 | #REF! | 0 | 1047.9283 | 1048.9536 | 0 | 548.87 | 3262.7519 | 0.56771
42 | Oxidizer 1 | 3.5469 | 2332.7471 | 2.8984 | 6761.2959 | 0 | #REF! | 0 | 9525.9742 | 9523.9534 | 0 | 1284.3559 | 3722.6112 | -2.4783
Total |  |  | 5122.6517 |  | 25199.4256 |  |  | 104.2487 |  | 43033.7589 | #REF!
[5 empty] | CM | #REF! |  |  | J0/Jpitch | #REF! | kgm^3
Max Q Conditions |  |  | Propellant Left, Mass Flow, And CM |  |  | Mass and Products for Conditional CM |  |  |  |  | Vibration Analysis
tmax-q (s) | 67 |  | mtotal (kg) | 0 |  |  | Mass |  | Product |  | Stage 1 Wet, Stage 2 Wet
hmax-q (m) | 11727.2964 |  | mmaxq (kg) | 8.1458 |  | Total Full | 3626.2302 |  | 19497.4291 |  | beta | 0.41752
vmax-q (m/s) | 463.0286 |  | mpropellant used (kg) | 3.0565 |  | Total Empty (Dry) | 801.5749 |  | 3238.639 |  | E | 73000000000 | Pa
ρmax-q (kg/m3) | 0.26394 |  | mpropellant total (kg) | 0 |  | CM Position Full Max-q Conditions |  | 5.3768 |  |  | Rmean | 0.67157 | m
mmax-q (kg) | 954.4902 |  | mpropellant left (kg) | 0 |  | CM Position Empty (Dry) |  | 4.0403 |  |  | I | 0.0047576 | m^4
Tmax-q (s) | 21169.0199 |  | Fuel fraction | 0 |  | Total for 1st Dry 2nd Full | 1793.0042 |  | 12512.0659 |  | rhoA | 0 | kg/m
nmax-q (g0) | 2.2258 |  | Oxidizer fraction | 0 |  | CM for 1st Dry 2nd Full |  | 6.9783 |  |  | f1 | #DIV/0! | Hz
|  |  | mfuel used (kg) | 0 |  | Total for Only 2nd Full | 1314.0443 |  | 11747.9647 |  | #DIV/0!
996.9005 |  |  | moxidizer used (kg) | 0 |  | CM for Only 2nd Full |  | 8.9403
2332.7471 |  |  | mfuel remaining (kg) | 0 |  | Total for Only 2nd Empty | 322.6149 |  | 2474.5378 |  | Stage 1 Dry, Stage 2 Wet
|  |  | moxidizer left (kg) | 0 |  | CM for Only 2nd Empty |  | 7.6703 |  |  | beta | 0.41752
| Max q |  | ṁmax-q (kg/s) | 0 |  | Total for Only 1st Empty | 478.9599 |  | 764.1013 |  | E | 73000000000 | Pa
fuel 1 | 548.87 |  | CMmax-q (m) | 0 |  | CM for Only 1st Empty |  | 1.5953 |  |  | Rmean | 0.67157 | m
ox 1 | 1284.3559 | [9 empty] | I | 0.0047576 | m^4
[11 empty] | rhoA | 158.2677 | kg/m
[11 empty] | f1 | 41.0988 | Hz
We are fine!
Stage 2 Wet
[11 empty] | beta | 1.1418
[11 empty] | E | 73000000000 | Pa
[11 empty] | Rmean | 0.55 | m
[11 empty] | I | 0.0026134 | m^4
[11 empty] | rhoA | 317.1958 | kg/m
[11 empty] | f1 | 160.9112 | Hz
We are fine!

## HW10 and HW11
Universal Values |  |  |  | Stage 1 | Stage 2 |  | Max Q Conditions |  | Max Q |  |  | Max Q Mass and CM |  |  |  | Cone | Skirt
r2 (m) | 0.275 |  | Mass (kg) | 1500.2594 | 428.1584 |  | tmax-q (s) | 67 | qmax-q (Pa) | 28293.4312 |  | mprop left (kg) | 331.4724 |  | Cnalpha (1/rad) | 2 | 0
r1 (m) | 0.275 | [5 empty] | hmax-q (m) | 11727.2964 | vwind max-q (m/s) | 30 |  | ṁmax-q (kg/s) | 8.1458 |  | area (m2) | 0.23758 | 0
ρ (kg/m3) | 1.2807 | [5 empty] | vmax-q (m/s) | 463.0286 | αmax-q (deg) | 3.7071 |  | CMmax-q (m) | 3.0565 |  | N (N) | 869.8366 | 0
Cd | 0.77 | [5 empty] | ρmax-q (kg/m3) | 0.26394 | Required Trim Force (N) | 861.971 |  |  |  |  | D (N) | 1344.4073 | 0
g0 (m/s2) | 9.806 | [5 empty] | mmax-q (kg) | 954.4902 | δTVC (deg) | 2.3336 |  |  |  |  | Vi (N) | 954.9396 | 0
htot (m) | 6.7154 | [5 empty] | Tmax-q (s) | 21169.0199 | nz max-q (g0) | 0.19412 |  |  |  |  | Ai (N) | 1285.3549 | 0
[7 empty] | nmax-q (g0) | 2.2258 | [6 empty] | Airload (Nm) | 2634.589 | 0
Rocket Data | [8 empty] | Ground Forces | [6 empty] | HW10 Chart 1 |  |  | HW10 Chart 2 | HW10 Chart 3
Item | Ext or Int | Height (m) | Mass (kg) | CG (m) | Area (m2) | vss (m/s) | vr (m/s) | Wind (N) | Num | Location | Height (m) | Shear Load (N) | Bending Moment (Nm) | Axial Load (N)
PLF | E | 1 | 17.6687 | 5.8154 | 0.978 | 13.5095 | 38.4869 | 714.287 | 1 | Top of PLF | 6.7028 | 0 | 0 | 0
Payload | I | 1 | 30 | 5.8154 | - | - | - | - | 2 | Top of Foreward Skirt 2 | 5.7028 | 714.287 | 80.4438 | 658.6567
PAF | I |  | 19.5 | 5.482 | - | - | - | - | 3 | Top of Fuel Tank 2 | 5.3819 | 838.6705 | 302.1111 | 809.5809
Forward Skirt 1 | E | 0.32083 | 7.4839 | 5.3216 | 0.17646 | 13.2719 | 37.81 | 124.3835 | 4 | Bottom of Fuel Tank 2 | 5.0385 | 968.4308 | 583.7892 | 843.0881
Avionics 1 | I |  | 7.6423 | 5.3216 | - | - | - | - | 5 | Top of Ox Tank 2 | 4.626 | 1119.4482 | 981.0829 | 1445.0747
Wiring 1 | I | 0.48901 | 20.9235 | 0 | - | - | - | - | 3 | Bottom of Ox Tank 2 | 4.0675 | 1314.9977 | 1617.6704 | 1512.8243
Fuel Dome Top 1 | I | 0.1375 | 0.26483 | 5.2196 |  | - | - | - | 7 | Top of Interstage | 3.7467 | 1419.114 | 1930.4757 | 3595.2484
Fuel Cylinder 1 | E | 0.34344 | 0.99221 | 4.9895 | 0.18889 | 13.1019 | 37.3257 | 129.7604 | 8 | Top of Fuel Tank 1 | 2.8398 | 1709.3067 | 3349.0982 | 4520.6519
Fuel Dome Bottom 1 | I | 0.1375 | 0.26483 | 4.7594 |  | - | - | - | 9 | Bottom of Fuel Tank 1 | 0.55 | 2271.0213 | 7906.1352 | 5855.6598
Fuel Insulation 1 | I | 0.61844 | 1.4029 | 4.9895 | - | - | - | - | 10 | Bottom of Aft Skirt | 0 | 2336.2084 | 9173.1234 | 14711.5437
Fuel Residual 1 | I |  | 1.0219 | 0 | - | - | - | - | 11 | Bottom | 0 |  | 0
Intertank 1 | E | 0.4125 | 9.6221 | 4.6115 | 0.22687 | 12.8971 | 36.7423 | 151.0174
Ox Dome Top 1 | I | 0.1375 | 0.23985 | 4.4636 |  | - | - | -
Ox Cylinder 1 | E | 0.55844 | 1.4612 | 4.126 | 0.30714 | 12.6133 | 35.9339 | 195.5495
Ox Dome Bottom 1 | I | 0.1375 | 0.23985 | 3.7885 |  | - | - | - | Max Q Forces | [8 empty] | 0
Ox Insulation 1 | I | 0.83344 | 1.8201 | 4.126 |  | - | - | - | Num | Location | Inertia Relief (N) | Shear Load (N) | Bending Moment (Nm) | Axial Load (kN)
Ox Residual 1 | I |  | 3.6278 | 0 | - | - | - | - | 1 | Top of PLF | 0 | 0 | 0 | 0
Pressurant Tank 1 | I | 0.27394 | 1.1026 | 4.126 |  | - | - | - | 2 | Top of Foreward Skirt 2 | -127.8584 | 827.0812 | 107.5463 | 1466.0401
Aft Skirt 1 | E | 0.32083 | 7.4839 | 3.4114 | 0.17646 | 12.1426 | 34.5927 | 104.1162 | 3 | Top of Fuel Tank 2 | -29.2974 | 797.7838 | 372.9015 | 1801.9677
Thrust Structure 1 | I | 0.16042 | 0.62938 | 3.3312 | - | - | - | - | 4 | Bottom of Fuel Tank 2 | -104.0853 | 693.6985 | 646.8945 | 2995.4222
Gimballs 1 | I |  | 0.035217 | 3.5417 | - | - | - | - | 5 | Top of Ox Tank 2 | -19.2767 | 674.4218 | 933.0452 | 3216.4516
Engines 1 | I | 0.29075 | 61.4856 | 3.3197 | - | - | - | - | 3 | Bottom of Ox Tank 2 | -359.5637 | 314.8581 | 1309.6703 | 7339.2523
Fuel 1 | I | 0.61844 | 51.2628 | 4.9895 |  | - | - | - | 7 | Top of Interstage | -174.9353 | 139.9228 | 1410.6872 | 9345.0817
Oxidizer 1 | I | 0.83344 | 181.9831 | 4.126 |  | - | - | - | 8 | Top of Fuel Tank 1 | -62.532 | 77.3909 | 1283.7876 | 10062.0808
Forward Skirt 1 | E | 0.90693 | 21.1552 | 3.2932 | 0.49881 | 12.0573 | 34.3496 | 290.1928 | 9 | Bottom of Fuel Tank 1 | -890.1228 | -812.7319 | 1106.5796 | 20268.3367
Avionics 1 | I |  | 11.6951 | 3.2932 | - | - | - | - | 10 | Bottom of Aft Skirt | -49.2391 | -861.971 | -202.3939 | 20652.1817 |  | HW11 Chart 1 |  |  | HW11 Chart 2 | HW11 Chart 3
Wiring 1 | I | 0.70994 | 8.2807 | 0 | - | - | - | - | 11 | Bottom |  | 0 |  | 0
Pressurant Tank 1 | I | 0.54743 | 0.6292 | 3.251 |  | - | - | -
Solid Propellant Casing 1 | E | 2.2898 | 118.4276 | 1.6949 | 1.2594 | 10.5573 | 30.0764 | 561.7146
Solid Propellant Residual 1 | I |  | 17.0851 | 0 | - | - | - | -
Aft Skirt 1 | E | 0.55 | 12.8295 | 0.275 | 0.3025 | 7.3382 | 20.9057 | 65.187
Thrust Structure 1 | I | 0.275 | 4.1607 | 0.1375 | - | - | - | -
Gimballs 1 | I |  | 0.59627 | 0.275 | - | - | - | -
Nozzle 1 | I | 0.275 | 0 | 0.06875 | - | - | - | -
Solid Propellant 1 | I | 2.2898 | 877.2416 | 1.6949 |  | - | - | -
Propellant Left, Mass Flow, And CM
[7 empty] | mtotal (kg) | 1500.2594
[7 empty] | mmaxq (kg) | 954.4902
[7 empty] | mpropellant used (kg) | 545.7692
[7 empty] | mpropellant total (kg) | 877.2416
[7 empty] | mpropellant left (kg) | 331.4724
[7 empty] | Fuel fraction | 1
[7 empty] | Oxidizer fraction | 0
[7 empty] | mfuel used (kg) | 545.7692
[7 empty] | moxidizer used (kg) | 0
[7 empty] | mfuel remaining (kg) | 331.4724
[7 empty] | moxidizer left (kg) | 0
[7 empty] | ṁmax-q (kg/s) | 8.1458
[7 empty] | CMmax-q (m) | 3.0565

## HW9 - CM and J0
R2 |  | 0.55 | h2 | 2.9687 | htot | 6.7154
R1 |  | 0.82 | h1 | 3.7467
Stage | Item | Height | Mass (kg) | Distance (m) | Moment (kgm) | Thickness (m) | Dist from CM (m) | J0 | m*cm^2 | Jpitch/yaw | Jroll
0 | PLF | 1.014 | 17.7287 | 5.9006 | 104.6102 | 0.005 | 3.327 | 1.3479 | 196.233 | 199.5599 | 1.3407
1 | Payload | 1.014 | 30 | 5.7127 | 171.3799 | 0 | 3.139 | 2.5705 | 295.6021 | 298.7411 | 2.2687
2 | PAF |  | 19.5 | 5.4807 | 106.8729 | 0 | 2.907 | 0.73734 | 164.7892 | 167.6962 | 1.4747
3 | Forward Skirt 2 | 0.32083 | 7.4839 | 5.3202 | 39.816 | 0.005 | 2.7466 | 0.34718 | 56.4567 | 59.2033 | 0.56597
4 | Avionics 2 |  | 7.6423 | 5.3202 | 40.659 | 0 | 2.7466 | 0.28898 | 57.6521 | 60.3987 | 0.57795
5 | Wiring 2 | 0.48867 | 20.9198 | 0 | 0 | 0 | 0 | 0.79103 | 0 | 0 | 1.5821
6 | Fuel Dome Top 2 | 0.1375 | 4.5907 | 5.2182 | 23.955 | 0.005 | 2.6445 | 0.34717 | 32.1052 | 34.7498 | 0.34717
7 | Fuel Cylinder 2 | 0.34268 | 8.2895 | 4.9885 | 41.3521 | 0.005 | 2.4148 | 0.39457 | 48.3398 | 50.7547 | 0.62689
8 | Fuel Dome Bottom 2 | 0.1375 | 4.5907 | 4.7588 | 21.8461 | 0.005 | 2.1851 | 0.34717 | 21.9198 | 24.105 | 0.34717
9 | Fuel Insulation 2 | 0.61768 | 1.4014 | 4.9885 | 6.9909 | 0 | 2.4148 | 0.097547 | 8.1723 | 10.5871 | 0.10598
10 | Fuel Residual 2 |  | 1.0219 | 4.7484 | 4.8524 | 0 | 2.1748 | 0 | 4.8331 | 7.0079 | 0
11 | Intertank 2 | 0.4125 | 9.6221 | 4.6109 | 44.3666 | 0.005 | 2.0373 | 0.50027 | 39.9355 | 41.9728 | 0.72767
12 | Ox Dome Top 2 | 0.1375 | 4.5907 | 4.463 | 20.4882 | 0.005 | 1.8894 | 0.34717 | 16.3872 | 18.2766 | 0.34717
13 | Ox Cylinder 2 | 0.55782 | 13.4939 | 4.1257 | 55.6724 | 0.005 | 1.5521 | 0.86015 | 32.5066 | 34.0587 | 1.0205
14 | Ox Dome Bottom 2 | 0.1375 | 4.5907 | 3.7885 | 17.3916 | 0.005 | 1.2148 | 0.34717 | 6.7749 | 7.9897 | 0.34717
15 | Ox Insulation 2 | 0.83282 | 1.8189 | 4.1257 | 7.5042 | 0 | 1.5521 | 0.17391 | 4.3816 | 5.9337 | 0.13755
16 | Ox Residual 2 |  | 3.6278 | 3.7781 | 13.706 | 0 | 1.2044 | 0 | 5.2626 | 6.467 | 0
17 | Pressurant Tank 2 | 0.27494 | 3.2059 | 4.1257 | 13.2266 | 0.005 | 1.5521 | 0.24244 | 7.7229 | 9.275 | 0.24244
18 | Aft Skirt 2 | 0.32083 | 7.4839 | 3.4114 | 25.5305 | 0.005 | 0.83776 | 0.63016 | 5.2525 | 6.0902 | 0.56597
19 | Thrust Structure 2 | 0.16042 | 0.62938 | 3.3312 | 2.0966 | 0 | 0.75755 | 0 | 0.36119 | 1.1187 | 0.047597
20 | Gimballs 2 |  | 0.035217 | 3.5417 | 0.12473 | 0 | 0.96809 | 0 | 0.033006 | 1.0011 | 0
21 | Engines 2 | 0.29075 | 61.4856 | 3.3197 | 204.1163 | 0 | 0.74609 | 0 | 34.2262 | 34.9723 | 0
22 | Fuel 2 | 0.61768 | 51.2628 | 4.9885 | 255.7242 | 0 | 2.4148 | 0 | 298.9369 | 301.3517 | 0
23 | Oxidizer 2 | 0.83282 | 181.9831 | 4.9885 | 907.8208 | 0 | 2.4148 | 0 | 1061.2259 | 1063.6408 | 0
25 | Forward Skirt 1 | 0.90693 | 21.1552 | 3.2932 | 69.6693 | 0.005 | 0.71959 | 2.25 | 10.9545 | 11.6741 | 1.5999
26 | Avionics 1 |  | 11.6951 | 3.2932 | 38.5148 | 0 | 0.71959 | 0.44222 | 6.0559 | 6.7755 | 0.88444
27 | Wiring 1 | 0.70994 | 8.2807 | 0 | 0 | 0 | 0 | 0.3478 | 0 | 0 | 0.62623
28 | Pressurant Tank 1 | 0.54743 | 0.6292 | 3.251 | 2.0455 | 0.005 | 0.67734 | 0.047583 | 0.28867 | 0.96602 | 0.047583
29 | Solid Propellant Casing 1 | 2.2898 | 118.4276 | 1.6949 | 200.7218 | 0.005 | -0.87876 | 56.2219 | 91.4522 | 90.5734 | 8.9561
30 | Solid Propellant Residual 1 |  | 17.0851 | 1.6949 | 28.9574 | 0 | 0 | 0 | 0 | 0 | 0
31 | Aft Skirt 1 | 0.55 | 12.8295 | 0.275 | 3.5281 | 0.005 | -2.2987 | 1.2936 | 67.7883 | 65.4897 | 0.97023
32 | Thrust Structure 1 | 0.275 | 4.1607 | 0.1375 | 0.57209 | 0 | -2.4362 | 0 | 24.6928 | 22.2566 | 0.31465
33 | Gimballs 1 |  | 0.59627 | 0.275 | 0.16398 | 0 | -2.2987 | 0 | 3.1506 | 0.85194 | 0
34 | Nozzle 1 | 0.275 | 0 | 0.06875 | 0 | 0 | -2.5049 | 0 | 0 | -2.5049 | 0
35 | Solid Propellant 1 | 2.2898 | 331.4724 | 1.6949 | 561.8092 | 0 | -0.87876 | 0 | 677.4234 | 676.5446 | 0
Total |  |  | 993.3305 |  | 3036.0857 |  |  | 70.9738 |  | 3317.5787 | 26.0725
[5 empty] | CM | 3.0565 |  |  | J0/Jpitch | 0.021393 | kgm^3

## Stresses
Radius |  |  | Density
r2 (m) | 0.275 |  | LOx (kg/m^3) | 1140
r1 (m) | 0.275 |  | RP-1 | 820
Stresses At Max Q
Num | Location | Material | Thickness (m) | Pressure (Pa) | Shear (N) | Bending Moment (Nm) | Axial Load (N) | τ (Mpa) | σaxial (MPA) | σa (MPA) | σb (Mpa) | σmax-vertical (Mpa) | σmax-horizontal (Mpa) | FSvertical | MSvertical | FShorizontal | MShorizontal
1 | Top of Foreward Skirt 2 | AL 6061-T6 (20C) | 0.0005 |  | 714.287 | 80.4438 | 658.6567 | 0.82678 | 0.7617 | -0.76239 | 0.67718 | -0.67788 | 1.5234 | 407.1534 | 40615%
2 | Top of Fuel Tank 2 | AL 2014-T6 (-173C) | 0.0005 |  | 838.6705 | 302.1111 | 809.5809 | 0.97075 | 0.93623 | -0.93708 | 2.5432 | -2.5441 | 1.8725 | 191.2301 | 19023%
3 | Bottom of Fuel Tank 2 | AL 2014-T6 (-173C) | 0.0005 | 300000 | 968.4308 | 583.7892 | 843.0881 | 1.1209 | 0.97498 | -0.97587 | 4.9144 | -4.9153 | 1.95 | 98.9769 | 9798% | 249.4923 | 24849%
4 | Top of Ox Tank 2 | AL 2014-T6 (-183C) | 0.0005912 |  | 1119.4482 | 981.0829 | 1445.0747 | 1.0959 | 1.4131 | -1.4146 | 6.9849 | -6.9864 | 2.8262 | 70.2224 | 6922%
5 | Bottom of Ox Tank 2 | AL 2014-T6 (-183C) | 0.00058645 | 300000 | 1314.9977 | 1617.6704 | 1512.8243 | 1.2977 | 1.4914 | -1.493 | 11.6104 | -11.612 | 2.9827 | 42.2495 | 4125% | 164.4798 | 16348%
6 | Top of Interstage | AL 6061-T6 (20C) | 0.0005 |  | 1419.114 | 1930.4757 | 3595.2484 | 1.6426 | 4.1577 | -4.1615 | 16.251 | -16.2547 | 8.3154 | 16.9797 | 1598%
7 | Top of Fuel Tank 1 | AL 6061-T6 (20C) | 0.0005 |  | 1709.3067 | 3349.0982 | 4520.6519 | 1.9785 | 5.2279 | -5.2326 | 28.1931 | -28.1978 | 10.4557 | 9.788 | 878.8%
8 | Bottom of Fuel Tank 1 | AL 6061-T6 (20C) | 0.00086699 | 300000 | 2271.0213 | 7906.1352 | 5855.6598 | 1.516 | 3.9027 | -3.9088 | 38.3825 | -38.3887 | 7.8054 | 7.1896 | 619% | 35.3602 | 3436%
11 | Bottom of Aft Skirt | AL 6061-T6 (20C) | 0.0005 |  | 2336.2084 | 9173.1234 | 14711.5437 | 2.7041 | 17.013 | -17.0285 | 77.2204 | -77.2359 | 34.026 | 3.5735 | 257.3%
Stresses At Ground
Num | Location | Material | Thickness (m) | Pressure (Pa) | Shear (N) | Bending Moment (Nm) | Axial Load (N) | τ (Mpa) | σaxial (MPA) | σa (MPA) | σb (Mpa) | σmax-vertical (Mpa) | σmax-horizontal (Mpa) | FSvertical | MSvertical | FShorizontal | MShorizontal
1 | Top of Foreward Skirt 2 | AL 6061-T6 (20C) | 0.0005 |  | 827.0812 | 107.5463 | 1466.0401 | 0.95734 | 1.6954 | -1.6969 | 0.90534 | -2.6023 | 3.3908 | 106.0615 | 10506%
2 | Top of Fuel Tank 2 | AL 2014-T6 (-173C) | 0.0005 |  | 797.7838 | 372.9015 | 1801.9677 | 0.92343 | 2.0839 | -2.0858 | 3.1391 | -5.2249 | 4.1677 | 93.112 | 9211%
3 | Bottom of Fuel Tank 2 | AL 2014-T6 (-173C) | 0.0005 | 0 | 693.6985 | 646.8945 | 2995.4222 | 0.80295 | 3.464 | -3.4672 | 5.4456 | -8.9128 | 6.928 | 54.5844 | 5358% | 70.2218 | 6922%
4 | Top of Ox Tank 2 | AL 2014-T6 (-183C) | 0.0005 |  | 674.4218 | 933.0452 | 3216.4516 | 0.78064 | 3.7196 | -3.723 | 7.8545 | -11.5775 | 7.4393 | 42.3753 | 4138%
5 | Bottom of Ox Tank 2 | AL 2014-T6 (-183C) | 0.0005 | 0 | 314.8581 | 1309.6703 | 7339.2523 | 0.36445 | 8.4874 | -8.4951 | 11.025 | -19.5201 | 16.9748 | 25.1331 | 2413% | 28.9017 | 2790%
6 | Top of Interstage | AL 6061-T6 (20C) | 0.0005 |  | 139.9228 | 1410.6872 | 9345.0817 | 0.16196 | 10.807 | -10.8168 | 11.8753 | -22.6922 | 21.614 | 12.1628 | 1116%
7 | Top of Fuel Tank 1 | AL 6061-T6 (20C) | 0.0005 |  | 77.3909 | 1283.7876 | 10062.0808 | 0.089579 | 11.6362 | -11.6468 | 10.8071 | -22.4538 | 23.2724 | 12.2919 | 1129%
8 | Bottom of Fuel Tank 1 | AL 6061-T6 (20C) | 0.0005 | 0 | -812.7319 | 1106.5796 | 20268.3367 | -0.94073 | 23.4391 | -23.4604 | 9.3153 | -32.7757 | 46.8782 | 8.4209 | 742.1% | 5.8876 | 488.8%
9 | Bottom of Aft Skirt | AL 6061-T6 (20C) | 0.0005 |  | -861.971 | -202.3939 | 20652.1817 | -0.99772 | 23.883 | -23.9047 | -1.7038 | -25.6085 | 47.766 | 10.7777 | 977.8%
Max Stresses
Num | Location | Material | Thickness (m) | Load Case | Stress (Mpa) | Yield Stress (Mpa) | MS
1 | Top of Ox Tank 2 | AL 2014-T6 (-183C) | 0.0005912 | Max Q | 1.95 | 490.6 | 25059%
2 | Bottom of Ox Tank 2 | AL 2014-T6 (-183C) | 0.00058645 | Max Q | 2.9827 | 490.6 | 16348%
3 | Top of Fuel Tank 1 | AL 6061-T6 (20C) | 0.0005 | Ground Load | 55 | 276 | 401.8%
4 | Bottom of Fuel Tank 1 | AL 6061-T6 (20C) | 0.0005 | Max Q | 7.8054 | 276 | 3436%
5 | Bottom of Fuel Tank 1 | AL 6061-T6 (20C) | 0.0005 | Ground Load | 66 | 276 | 318.2%
6 | Bottom of Aft Skirt 1 | AL 6061-T6 (20C) | 0.0005 | Ground Load | 73 | 276 | 278.1%
Material
Component | Material | Op Temp (C°) | Density | Elastic Modulus | Yield Stress | Source | Website
LO2 Tank | AL 2219-T87 (-161.5C) | -161.5 | 2840 | 73100 | 393 | AL 2219-T87 | www.matweb.com
RP-1 Tank | AL 2219-T87 (20C) | 20 | 2840 | 73100 | 393 | AL 2219-T87 | www.matweb.com
LO2 Tank | AL 2219-T87 (-183C) | -183 | 2840 | 73100 | 393 | AL 2219-T87 | www.matweb.com
Walls | AL 6061-T6 (20C) | 20 | 2700 | 72400 | 276 | AL 6061-T6 | www.matweb.com
LO2 Tank | AL 2014-T6 (-183C) | -183 | 2800 | 73100 | 490.6 | AL 2014-T6 | www.matweb.com
Walls | AL 7075-T6 (20C) | 20 | 2810 | 71700 | 503 | AL 7075-T6 | www.matweb.com
LCH4 Tank | AL 2014-T6 (-173C) | -173 | 2800 | 72400 | 486.5 | AL 2014-T6 | www.matweb.com
Fairing | AL 2219-T852 (20C) | 20 | 3100 | 72400 | 290 | AL 2219-T852 | www.matweb.com
Mass Estimations
Num | Location | Height | Vwall (m3) | Mwall (kg) | Mprevious (kg) | Mrevised (kg) | ΔM (kg)
1 | Top of Foreward Skirt 2 | #REF! | #REF! | #REF! | 32.5254 | #REF! | #REF!
2 | Top of Fuel Tank 2 | #REF! | #REF! | #REF! | 0.225 | #REF! | #REF!
3 | Bottom of Fuel Tank 2 | #REF! | #REF! | #REF! | 354.6727 | 384.9712 | 30.2985
4 | Top of Ox Tank 2 | #REF! | #REF! | #REF! | 1234.0211 | 1238.8527 | 4.8315
5 | Bottom of Ox Tank 2 | #REF! | #REF! | #REF! | 167.8595 | 182.8013 | 14.9418
6 | Top of Interstage | #REF! | #REF! | #REF! | 54.7087 | 32.1417 | -22.567
7 | Top of Ox Tank 1 | #REF! | #REF! | #REF! | 346.6395 | 314.9152 | -31.7244
8 | Bottom of Ox Tank 1 | #REF! | #REF! | #REF! | 4425.5755 | 4383.506 | -42.0695
9 | Top of Fuel Tank 1 | #REF! | #REF! | #REF! | 42.3055 | #REF! | #REF!
10 | Bottom of Fuel Tank 1 | #REF! | #REF! | #REF! | 1209.0431 | 1249.311 | 40.2679
11 | Bottom of Aft Skirt 1 | #REF! | #REF! | #REF! | 257.5924 | 216.5387 | -41.0538
[6 empty] | Total ΔM | #REF!