## CM and J0 for ACS
R2 |  | 0.55 | h2 | 4.1427 | htot | 11.3289
R1 |  | 0.82 | h1 | 7.1862
Stage | Item | Height | Mass (kg) | Distance (m) | Moment (kgm) | Thickness (m) | Dist from CM (m) | J0 | m*cm^2 | Jpitch/yaw | Jroll | Mass at Max q | Product of Max q (kg * m) | Distance from Max q CM | Column2
0 | PLF | 1.37 | 37.1442 | 11.3156 | 420.3083 | 0.005 | 6.3964 | 5.7535 | 1519.7056 | 1526.102 | 7.5217 | 37.1442 | 420.3083 | 5.9388
1 | Payload | 1.37 | 30 | 11.3156 | 339.468 | 0 | 6.3964 | 4.6922 | 1227.4117 | 1233.8081 | 6.075 | 30 | 339.468 | 5.9388
2 | PAF | 0 | 19.5 | 10.8589 | 211.7492 | 0 | 5.9397 | 1.9744 | 687.9646 | 693.9044 | 3.9487 | 19.5 | 211.7492 | 5.4822
3 | Forward Skirt 2 | 0.525 | 20.0394 | 10.5964 | 212.3465 | 0.005 | 5.6772 | 2.4893 | 645.8868 | 651.5641 | 4.058 | 20.0394 | 212.3465 | 5.2197
4 | Avionics 2 | 0 | 12.486 | 10.5964 | 132.3066 | 0 | 5.6772 | 1.2642 | 402.4323 | 408.1095 | 2.5284 | 12.486 | 132.3066 | 5.2197
5 | Wiring 2 | 0.69317 | 45.061 | 0 | 0 | 0 | -4.9192 | 4.5624 | 0 | 0 | 9.1249 | 45.061 | 0 | -5.3768
6 | Fuel Dome Top 2 | 0.225 | 1.1298 | 10.4294 | 11.7836 | 0.005 | 5.5102 | 0.22879 | 34.3047 | 39.815 | 0.22879 | 1.1298 | 11.7836 | 5.0526
7 | Fuel Cylinder 2 | 0.28086 | 2.1155 | 10.1935 | 21.5644 | 0.005 | 5.2743 | 0.2281 | 58.8493 | 64.1236 | 0.42839 | 2.1155 | 21.5644 | 4.8167
8 | Fuel Dome Bottom 2 | 0.225 | 1.1298 | 9.9576 | 11.2505 | 0.005 | 5.0384 | 0.22879 | 28.6812 | 33.7196 | 0.22879 | 1.1298 | 11.2505 | 4.5808
9 | Fuel Insulation 2 | 0.73086 | 0 | 10.1935 | 0 | 0 | 5.2743 | 0 | 0 | 5.2743 | 0 | 0 | 0 | 4.8167
10 | Fuel Residual 2 | 0 | 5.9124 | 0 | 0 | 0 | -4.9192 | 0 | 143.0726 | 138.1534 | 0 | 5.9124 | 0 | -5.3768
11 | Intertank 2 | 0.675 | 25.765 | 9.7156 | 250.3216 | 0.005 | 4.7964 | 3.587 | 592.7251 | 597.5214 | 5.2174 | 25.765 | 250.3216 | 4.3388
12 | Ox Dome Top 2 | 0.225 | 1.0407 | 9.4736 | 9.8592 | 0.005 | 4.5544 | 0.21074 | 21.5865 | 26.1409 | 0.21074 | 1.0407 | 9.8592 | 4.0968
13 | Ox Cylinder 2 | 0.76683 | 5.3203 | 8.9947 | 47.8546 | 0.005 | 4.0754 | 0.79939 | 88.3666 | 92.4421 | 1.0774 | 5.3203 | 47.8546 | 3.6179
14 | Ox Dome Bottom 2 | 0.225 | 1.0407 | 8.5157 | 8.8624 | 0.005 | 3.5965 | 0.21074 | 13.4616 | 17.0582 | 0.21074 | 1.0407 | 8.8624 | 3.139
15 | Ox Insulation 2 | 1.2168 | 4.4069 | 8.9947 | 39.6386 | 0 | 4.0754 | 0.98997 | 73.1953 | 77.2708 | 0.8924 | 4.4069 | 39.6386 | 3.6179
16 | Ox Residual 2 | 0 | 13.835 | 0 | 0 | 0 | -4.9192 | 0 | 334.7899 | 329.8707 | 0 | 13.835 | 0 | -5.3768
| Pressurant Tank 2 | 0.44979 | 3.8348 | 8.9947 | 34.4925 | 0.005 | 4.0754 | 0.77654 | 63.6927 | 67.7681 | 0.77654 | 3.8348 | 34.4925 | 3.6179
17 | Aft Skirt 2 | 0.525 | 20.0394 | 7.8987 | 158.2863 | 0.005 | 2.9795 | 4.5183 | 177.9016 | 180.8811 | 4.058 | 20.0394 | 158.2863 | 2.522
18 | Thrust Structure 2 | 0.2625 | 2.8604 | 7.7675 | 22.2183 | 0 | 2.8483 | 0 | 23.2057 | 26.0539 | 0.57923 | 2.8604 | 22.2183 | 2.3907
19 | Gimballs 2 | 0 | 0.41965 | 8.1679 | 3.4276 | 0 | 3.2486 | 0 | 4.4288 | 7.6775 | 0 | 0.41965 | 3.4276 | 2.7911
20 | Engines 2 | 0.53162 | 69.5338 | 7.7487 | 538.7996 | 0 | 2.8295 | 0 | 556.703 | 559.5325 | 0 | 69.5338 | 538.7996 | 2.372
21 | Fuel 2 | 0.73086 | 296.8351 | 10.1935 | 3025.7898 | 0 | 5.2743 | 0 | 8257.3935 | 8262.6678 | 0 | 296.8351 | 3025.7898 | 4.8167
22 | Oxidizer 2 | 1.2168 | 694.5942 | 8.9947 | 6247.6371 | 0 | 4.0754 | 0 | 11536.6762 | 11540.7517 | 0 | 694.5942 | 6247.6371 | 3.6179
23 | Forward Skirt 1 | 0.86912 | 33.1745 | 7.2017 | 238.912 | 0.005 | 2.2825 | 5.4471 | 172.8277 | 175.1102 | 6.7178 | 33.1745 | 238.912 | 1.8249
24 | Avionics 1 | 0 | 19.1024 | 7.2017 | 137.5697 | 0 | 2.2825 | 1.9341 | 99.5172 | 101.7997 | 3.8682 | 19.1024 | 137.5697 | 1.8249
25 | Wiring 1 | 1.5793 | 99.7647 | 0 | 0 | 0 | -4.9192 | 10.1012 | 0 | 0 | 20.2023 | 99.7647 | 0 | -5.3768
26 | Fuel Dome Top 1 | 0.225 | 1.1298 | 6.8626 | 7.7537 | 0.005 | 1.9434 | 0.22879 | 4.2672 | 6.2106 | 0.22879 | 1.1298 | 7.7537 | 1.4858
27 | Fuel Cylinder 1 | 1.6453 | 12.3927 | 5.9445 | 73.668 | 0.005 | 1.0253 | 4.0502 | 13.027 | 14.0523 | 2.5095 | 12.3927 | 73.668 | 0.56771
28 | Fuel Dome Bottom 1 | 0.225 | 1.1298 | 5.0264 | 5.679 | 0.005 | 0.10714 | 0.22879 | 0.012971 | 0.12012 | 0.22879 | 1.1298 | 5.679 | -0.35042
29 | Fuel Insulation 1 | 2.0953 | 0 | 5.9445 | 0 | 0 | 1.0253 | 0 | 0 | 1.0253 | 0 | 0 | 0 | 0.56771
30 | Fuel Residual 1 | 0 | 19.8005 | 0 | 0 | 0 | -4.9192 | 0 | 479.1448 | 474.2256 | 0 | 19.8005 | 0 | -5.3768
31 | Intertank 1 | 0.675 | 25.765 | 4.7844 | 123.2688 | 0.005 | -0.13486 | 3.587 | 0.46861 | 0.33375 | 5.2174 | 25.765 | 123.2688 | -0.59242
32 | Ox Dome Top 1 | 0.225 | 1.0946 | 4.5423 | 4.9721 | 0.005 | -0.37687 | 0.22166 | 0.15547 | -0.2214 | 0.22166 | 1.0946 | 4.9721 | -0.83443
33 | Ox Cylinder 1 | 3.0969 | 22.599 | 2.8984 | 65.5015 | 0.005 | -2.0208 | 20.3494 | 92.2849 | 90.2641 | 4.5763 | 22.599 | 65.5015 | -2.4783
34 | Ox Dome Bottom 1 | 0.225 | 1.0946 | 1.2545 | 1.3732 | 0.005 | -3.6647 | 0.22166 | 14.7007 | 11.036 | 0.22166 | 1.0946 | 1.3732 | -4.1223
35 | Ox Insulation 1 | 3.5469 | 11.8052 | 2.8984 | 34.2165 | 0 | -2.0208 | 13.5712 | 48.2076 | 46.1868 | 2.3906 | 11.8052 | 34.2165 | -2.4783
36 | Ox Residual 1 | 0 | 46.3331 | 0 | 0 | 0 | -4.9192 | 0 | 1121.1989 | 1116.2797 | 0 | 46.3331 | 0 | -5.3768
| Pressurant Tank 1 | 0.44978 | 12.4331 | 2.8984 | 36.0363 | 0.005 | -2.0208 | 2.5177 | 50.7715 | 48.7507 | 2.5177 | 12.4331 | 36.0363 | -2.4783
37 | Aft Skirt 1 | 0.9 | 34.3533 | 0.45 | 15.459 | 0.005 | -4.4692 | 9.2754 | 686.1691 | 681.6999 | 6.9565 | 34.3533 | 15.459 | -4.9268
38 | Thrust Structure 1 | 0.45 | 16.1993 | 0.225 | 3.6448 | 0 | -4.6942 | 0 | 356.9629 | 352.2687 | 3.2804 | 16.1993 | 3.6448 | -5.1518
39 | Gimballs 1 | 0 | 2.1325 | 1.2651 | 2.6978 | 0 | -3.6541 | 0 | 28.4738 | 24.8197 | 0 | 2.1325 | 2.6978 | -4.1117
40 | Engines 1 | 1.2651 | 118.6559 | 0.1125 | 13.3488 | 0 | -4.8067 | 0 | 2741.4868 | 2736.6801 | 0 | 118.6559 | 13.3488 | -5.2643
41 | Fuel 1 | 2.0953 | 996.9005 | 5.9445 | 5926.0638 | 0 | 1.0253 | 0 | 1047.9283 | 1048.9536 | 0 | 548.87 | 3262.7519 | 0.56771
42 | Oxidizer 1 | 3.5469 | 2332.7471 | 2.8984 | 6761.2959 | 0 | -2.0208 | 0 | 9525.9742 | 9523.9534 | 0 | 1284.3559 | 3722.6112 | -2.4783
Total |  |  | 5122.6517 |  | 25199.4256 |  |  | 104.2487 |  | 43033.7589 | #REF!
[5 empty] | CM | 4.9192 |  |  | J0/Jpitch | #REF! | kgm^3
Max Q Conditions |  |  | Propellant Left, Mass Flow, And CM |  |  | Mass and Products for Conditional CM |  |  |  |  | Vibration Analysis
tmax-q (s) | 63 |  | mtotal (kg) | 0 |  |  | Mass |  | Product |  | Stage 1 Wet, Stage 2 Wet
hmax-q (m) | 10777.9248 |  | mmaxq (kg) | 0 |  | Total Full | 3626.2302 |  | 19497.4291 |  | beta | 0.41752
vmax-q (m/s) | 437.4729 |  | mpropellant used (kg) | 5553.9774 |  | Total Empty (Dry) | 801.5749 |  | 3238.639 |  | E | 73000000000 | Pa
ρmax-q (kg/m3) | 0.29886 |  | mpropellant total (kg) | 3581.4126 |  | CM Position Full Max-q Conditions |  | 5.3768 |  |  | Rmean | 0.67157 | m
mmax-q (kg) | 3581.4126 |  | mpropellant left (kg) | 1972.5648 |  | CM Position Empty (Dry) |  | 4.0403 |  |  | I | 0.0047576 | m^4
Tmax-q (s) | 81368.6806 |  | Fuel fraction | 4055.4171 |  | Total for 1st Dry 2nd Full | 1793.0042 |  | 12512.0659 |  | rhoA | 0 | kg/m
nmax-q (g0) | 2.3072 |  | Oxidizer fraction | 2082.8523 |  | CM for 1st Dry 2nd Full |  | 6.9783 |  |  | f1 | #DIV/0! | Hz
|  |  | mfuel used (kg) | 1 |  | Total for Only 2nd Full | 1314.0443 |  | 11747.9647 |  | #DIV/0!
996.9005 |  |  | moxidizer used (kg) | 0 |  | CM for Only 2nd Full |  | 8.9403
2332.7471 |  |  | mfuel remaining (kg) | 1972.5648 |  | Total for Only 2nd Empty | 322.6149 |  | 2474.5378 |  | Stage 1 Dry, Stage 2 Wet
|  |  | moxidizer left (kg) | 0 |  | CM for Only 2nd Empty |  | 7.6703 |  |  | beta | 0.41752
| Max q |  | ṁmax-q (kg/s) | 2082.8523 |  | Total for Only 1st Empty | 478.9599 |  | 764.1013 |  | E | 73000000000 | Pa
fuel 1 | 548.87 |  | CMmax-q (m) | 0 |  | CM for Only 1st Empty |  | 1.5953 |  |  | Rmean | 0.67157 | m
ox 1 | 1284.3559 | [9 empty] | I | 0.0047576 | m^4
[11 empty] | rhoA | 158.2677 | kg/m
[11 empty] | f1 | 41.0988 | Hz
We are fine!
Stage 2 Wet
[11 empty] | beta | 1.1418
[11 empty] | E | 73000000000 | Pa
[11 empty] | Rmean | 0.55 | m
[11 empty] | I | 0.0026134 | m^4
[11 empty] | rhoA | 317.1958 | kg/m
[11 empty] | f1 | 160.9112 | Hz
We are fine!

## HW10 and HW11
Universal Values |  |  |  | Stage 1 | Stage 2 |  | Max Q Conditions |  | Max Q |  |  | Max Q Mass and CM |  |  |  | Cone | Skirt
r2 (m) | 0.275 |  | Mass (kg) | 5553.9774 | 515.0743 |  | tmax-q (s) | 63 | qmax-q (Pa) | 28598.224 |  | mprop left (kg) | 2082.8523 |  | Cnalpha (1/rad) | 2 | 0
r1 (m) | 0.275 | [5 empty] | hmax-q (km) | 10777.9248 | vwind max-q (m/s) | 30 |  | ṁmax-q (kg/s) | 31.3106 |  | area (m2) | 0.23758 | 0
r0 (m) | 0.275 | [5 empty] | vmax-q (m/s) | 437.4729 | αmax-q (deg) | 3.923 |  | CMmax-q (m) | 2.1119 |  | N (N) | 930.4115 | 0
ρ (kg/m3) | 1.2807 | [5 empty] | ρmax-q (kg/m3) | 0.29886 | Required Trim Force (N) | 1848.0582 |  |  |  |  | D (N) | 1358.8901 | 0
Cd | 0.77 | [5 empty] | mmax-q (kg) | 3581.4126 | δTVC (deg) | 1.3014 |  |  |  |  | Vi (N) | 1021.1999 | 0
g0 (m/s2) | 9.806 | [5 empty] | Tmax-q (s) | 81368.6806 | nz max-q (g0) | 0.0817 |  |  |  |  | Ai (N) | 1292.052 | 0
htot (m) | 7.0947 | [5 empty] | nmax-q (g0) | 2.3072 | [6 empty] | Airload (Nm) | 3902.9777 | 0
Rocket Data | [8 empty] | Ground Forces | [6 empty] | HW10 Chart 1 |  |  | HW10 Chart 2 | HW10 Chart 3
Item | Ext or Int | Height (m) | Mass (kg) | CG (m) | Area (m2) | vss (m/s) | vr (m/s) | Wind (N) | Num | Location | Height (m) | Shear Load (N) | Bending Moment (Nm) | Axial Load (N)
PLF | E | 1.35 | 25.833 | 5.9339 | 0.978 | 13.5641 | 38.6425 | 720.0743 | 1 | Top of PLF | 7.0867 | 0 | 0 | 0
Payload | I | 1.35 | 95 | 5.9339 | - | - | - | - | 2 | Top of Foreward Skirt 2 | 5.7367 | 720.0743 | 142.0185 | 1471.7135
PAF | I |  | 29.25 | 5.4839 | - | - | - | - | 3 | Top of Fuel Tank 2 | 5.4158 | 844.475 | 361.5532 | 1628.5105
Forward Skirt 1 | E | 0.32083 | 7.4839 | 5.3235 | 0.17646 | 13.2728 | 37.8126 | 124.4007 | 4 | Bottom of Fuel Tank 2 | 5.072 | 974.4042 | 641.4163 | 1662.0443
Avionics 1 | I |  | 8.2412 | 5.3235 | - | - | - | - | 5 | Top of Ox Tank 2 | 4.6595 | 1125.4405 | 1036.3315 | 2264.795
Wiring 1 | I | 0.48925 | 23.2311 | 0 | - | - | - | - | 3 | Bottom of Ox Tank 2 | 4.1005 | 1321.21 | 1670.6938 | 2343.4173
Fuel Dome Top 1 | I | 0.1375 | 0.26483 | 5.2214 |  | - | - | - | 7 | Top of Interstage | 3.7796 | 1425.337 | 1988.2879 | 4441.8052
Fuel Cylinder 1 | E | 0.34384 | 0.99337 | 4.9911 | 0.18911 | 13.1028 | 37.3282 | 129.9292 | 8 | Top of Fuel Tank 1 | 2.8406 | 2328.398 | 3750.7027 | 7025.7275
Fuel Dome Bottom 1 | I | 0.1375 | 0.26483 | 4.7609 |  | - | - | - | 9 | Bottom of Fuel Tank 1 | 0.55 | 3881.3408 | 10862.7846 | 53670.9775
Fuel Insulation 1 | I | 0.61884 | 1.4037 | 4.9911 | - | - | - | - | 10 | Bottom of Aft Skirt 1 | 0 | 4081.7069 | 13052.6227 | 54462.3026
Fuel Residual 1 | I |  | 1.0227 | 0 | - | - | - | - | 11 | Bottom | 0 |  | 0
Intertank 1 | E | 0.4125 | 9.6221 | 4.613 | 0.22687 | 12.8979 | 36.7446 | 151.0363
Ox Dome Top 1 | I | 0.1375 | 0.23985 | 4.4651 |  | - | - | -
Ox Cylinder 1 | E | 0.55901 | 1.4626 | 4.1272 | 0.30745 | 12.6141 | 35.9359 | 195.7696
Ox Dome Bottom 1 | I | 0.1375 | 0.23985 | 3.7893 |  | - | - | - | Max Q Forces | [8 empty] | 0
Ox Insulation 1 | I | 0.83401 | 1.8212 | 4.1272 |  | - | - | - | Num | Location | Inertia Relief (N) | Shear Load (N) | Bending Moment (Nm) | Axial Load (kN)
Ox Residual 1 | I |  | 3.6305 | 0 | - | - | - | - | 1 | Top of PLF | 0 | 0 | 0 | 0
Pressurant Tank 2 | I | 0.27401 | 1.1034 | 4.1272 |  | - | - | - | 2 | Top of Foreward Skirt 2 | -120.2394 | 900.9606 | 201.4088 | 3395.6058
Aft Skirt 1 | E | 0.32083 | 7.4839 | 3.4123 | 0.17646 | 12.1432 | 34.5944 | 104.1269 | 3 | Top of Fuel Tank 2 | -12.8104 | 888.1502 | 490.467 | 3757.3752
Thrust Structure 1 | I | 0.16042 | 0.77567 | 3.3321 | - | - | - | - | 4 | Bottom of Fuel Tank 2 | -43.8715 | 844.2787 | 795.8524 | 4996.3234
Gimballs 1 | I |  | 0.04284 | 3.5746 | - | - | - | - | 5 | Top of Ox Tank 2 | -8.1131 | 836.1656 | 1144.1174 | 5225.4404
Engines 1 | I | 0.32278 | 62.0633 | 3.3206 | - | - | - | - | 3 | Bottom of Ox Tank 2 | -151.5573 | 684.6084 | 1611.5399 | 9505.4764
Fuel 1 | I | 0.61884 | 51.3408 | 4.9911 |  | - | - | - | 7 | Top of Interstage | -76.0615 | 608.5468 | 1831.1851 | 11653.4829
Oxidizer 1 | I | 0.83401 | 182.2597 | 4.1272 |  | - | - | - | 8 | Top of Fuel Tank 1 | -161.3506 | 447.1963 | 2882.0856 | 16210.0854
Forward Skirt 1 | E | 0.93902 | 21.9039 | 3.3101 | 0.51646 | 12.0696 | 34.3848 | 301.0773 | 9 | Bottom of Fuel Tank 1 | -2230.603 | -1783.4067 | 1857.728 | 79203.1758
Avionics 1 | I |  | 11.6951 | 3.3101 | - | - | - | - | 10 | Bottom of Aft Skirt 1 | -64.6515 | -1848.0582 | -971.204 | 81028.9581 |  | HW11 Chart 1 |  |  | HW11 Chart 2 | HW11 Chart 3
Wiring 1 | I | 0.71016 | 8.2813 | 0 | - | - | - | - | 11 | Bottom |  | 0
Pressurant Tank 1 | I | 0.54749 | 0.62943 | 3.2519 |  | - | - | -
Solid Propellant Casing 1 | E | 2.2906 | 118.4712 | 1.6953 | 1.2598 | 10.5578 | 30.0779 | 561.9771
Solid Propellant Residual 1 | I |  | 17.0851 | 0 | - | - | - | -
Aft Skirt 1 | E | 0.55 | 12.8295 | 0.275 | 0.3025 | 7.3382 | 20.9057 | 65.187
Thrust Structure 1 | I | 0.275 | 4.3882 | 0.1375 | - | - | - | -
Gimballs 1 | I |  | 0.6268 | 0.275 | - | - | - | -
Nozzle 1 | I | 0.275 | 0 | 0.06875 | - | - | - | -
Solid Propellant 1 | I | 2.2906 | 877.5643 | 1.6953 |  | - | - | -
Nose Cone | E | 0.55 | 28.6876 | 3.4942 | 0.075625 | 12.2009 | 34.7589 | 180.2049
Forward Skirt 1 | E | 0.68714 | 64.1139 | 2.9673 | 0.18896 | 11.8085 | 33.641 | 421.7788
Avionics 1 | I |  | 74.9976 | 2.9673 |  | - | - | -
Wiring 1 | I | 0.65593 | 62.4374 | 0 |  | - | - | -
Pressurant Tank 1 | I | 0.54964 | 2.3159 | 3.036 |  | - | - | -
Solid Propellant Casing 1 | E | 2.0737 | 429.0101 | 1.5869 | 0.57027 | 10.4191 | 29.6828 | 990.9658
Solid Propellant Residual 1 | I |  | 63.1595 | 0 |  | - | - | -
Aft Skirt 1 | E | 0.55 | 51.3179 | 0.275 | 0.15682 | 7.3382 | 20.9057 | 135.1791
Thrust Structure 1 | I | 0.275 | 11.5356 | 0.1375 |  | - | - | -
Gimballs 1 | I |  | 0 | 0.275 |  | - | - | -
Nozzle 1 | I | 0.275 | 0 | 0.06875 |  | - | - | -
Solid Propellant 1 | I | 2.0737 | 3177.8528 | 1.5869 |  | - | - | -
Propellant Left, Mass Flow, And CM
[7 empty] | mtotal (kg) | 5553.9774
[7 empty] | mmaxq (kg) | 3581.4126
[7 empty] | mpropellant used (kg) | 1972.5648
[7 empty] | mpropellant total (kg) | 4055.4171
[7 empty] | mpropellant left (kg) | 2082.8523
[7 empty] | Fuel fraction | 1
[7 empty] | Oxidizer fraction | 0
[7 empty] | mfuel used (kg) | 1972.5648
[7 empty] | moxidizer used (kg) | 0
[7 empty] | mfuel remaining (kg) | 2082.8523 | 416.5705 | 1666.2819
[7 empty] | moxidizer left (kg) | 0
[7 empty] | ṁmax-q (kg/s) | 31.3106
[7 empty] | CMmax-q (m) | 2.1119

## HW9 - CM and J0
R2 |  | 0.35 | h2 | 3.3151 | htot | 7.0947
R1 |  | 1 | h1 | 3.7796
R0 |  | 0.3 | h0 | 3.3109
Stage | Item | Height | Mass (kg) | Distance (m) | Moment (kgm) | Thickness (m) | Dist from CM (m) | J0 | m*cm^2 | Jpitch/yaw | Jroll
0 | PLF | 1.36 | 25.6801 | 6.0808 | 156.1548 | 0.005 | 4.1451 | 3.1243 | 441.2326 | 445.3777 | 1.9421
1 | Payload | 1.36 | 95 | 5.8869 | 559.2593 | 0 | 3.9513 | 14.6427 | 1483.1881 | 1487.1393 | 7.1844
2 | PAF |  | 29.25 | 5.4819 | 160.3467 | 0 | 3.5463 | 1.106 | 367.8481 | 371.3944 | 2.212
3 | Forward Skirt 3 | 0.32083 | 7.4839 | 5.3215 | 39.8255 | 0.005 | 3.3858 | 0.34718 | 85.7948 | 89.1807 | 0.56597
4 | Avionics 3 |  | 8.2412 | 5.3215 | 43.8558 | 0 | 3.3858 | 0.31162 | 94.4771 | 97.863 | 0.62324
5 | Wiring 3 | 0.48877 | 23.2254 | 0 | 0 | 0 | 0 | 0.87821 | 0 | 0 | 1.7564
6 | Fuel Dome Top 3 | 0.1375 | 4.5907 | 5.2195 | 23.9609 | 0.005 | 3.2838 | 0.34717 | 49.5025 | 52.7863 | 0.34717
7 | Fuel Cylinder 3 | 0.34308 | 8.2992 | 4.9896 | 41.4094 | 0.005 | 3.0539 | 0.39522 | 77.4005 | 80.4544 | 0.62763
8 | Fuel Dome Bottom 3 | 0.1375 | 4.5907 | 4.7597 | 21.8501 | 0.005 | 2.824 | 0.34717 | 36.6104 | 39.4344 | 0.34717
9 | Fuel Insulation 3 | 0.61808 | 1.4022 | 4.9896 | 6.9963 | 0 | 3.0539 | 0.097659 | 13.0772 | 16.1311 | 0.10604
10 | Fuel Residual 3 |  | 1.0227 | 4.7493 | 4.857 | 0 | 2.8136 | 0 | 8.0959 | 10.9095 | 0
11 | Intertank 3 | 0.4125 | 9.6221 | 4.6118 | 44.375 | 0.005 | 2.6761 | 0.50027 | 68.909 | 71.5851 | 0.72767
12 | Ox Dome Top 3 | 0.1375 | 4.5907 | 4.4639 | 20.4922 | 0.005 | 2.5282 | 0.34717 | 29.3429 | 31.8711 | 0.34717
13 | Ox Cylinder 3 | 0.55782 | 13.4939 | 4.1266 | 55.6842 | 0.005 | 2.1909 | 0.86014 | 64.7738 | 66.9647 | 1.0205
14 | Ox Dome Bottom 3 | 0.1375 | 4.5907 | 3.7893 | 17.3957 | 0.005 | 1.8537 | 0.34717 | 15.774 | 17.6277 | 0.34717
15 | Ox Insulation 3 | 0.83282 | 1.8189 | 4.1266 | 7.5058 | 0 | 2.1909 | 0.17391 | 8.731 | 10.922 | 0.13755
16 | Ox Residual 3 |  | 3.6305 | 3.779 | 13.7196 | 0 | 1.8433 | 0 | 12.3354 | 14.1786 | 0
17 | Pressurant Tank 3 | 0.27387 | 3.1811 | 4.1266 | 13.127 | 0.005 | 2.1909 | 0.24057 | 15.2698 | 17.4607 | 0.24057
18 | Aft Skirt 3 | 0.32083 | 7.4839 | 3.4123 | 25.5371 | 0.005 | 1.4766 | 0.63016 | 16.3177 | 17.7943 | 0.56597
19 | Thrust Structure 3 | 0.16042 | 0.77567 | 3.3321 | 2.5846 | 0 | 1.3964 | 0 | 1.5125 | 2.9089 | 0.05866
20 | Gimballs 3 |  | 0.04284 | 3.5746 | 0.15314 | 0 | 1.639 | 0 | 0.11508 | 1.754 | 0
21 | Engines 3 | 0.32278 | 62.0633 | 3.3206 | 206.0887 | 0 | 1.3849 | 0 | 119.0421 | 120.427 | 0
22 | Fuel 3 | 0.61808 | 51.3408 | 4.9896 | 256.1681 | 0 | 3.0539 | 0 | 478.8174 | 481.8713 | 0
23 | Oxidizer 3 | 0.83282 | 182.2597 | 4.9896 | 909.3968 | 0 | 3.0539 | 0 | 1699.8017 | 1702.8556 | 0
24 | Forward Skirt 2 | 0.93902 | 21.9039 | 3.3101 | 72.5047 | 0.005 | 1.3745 | 2.4377 | 41.3794 | 42.7538 | 1.6565
25 | Avionics 2 |  | 11.6951 | 3.3101 | 38.7123 | 0 | 1.3745 | 0.44222 | 22.0936 | 23.4681 | 0.88444
26 | Wiring 2 | 0.71016 | 8.2813 | 0 | 0 | 0 | 0 | 0.34804 | 0 | 0 | 0.62627
27 | Pressurant Tank 2 | 0.54749 | 0.62943 | 3.2519 | 2.0468 | 0.005 | 1.3162 | 0.047601 | 1.0904 | 2.4066 | 0.047601
28 | Solid Propellant Casing 2 | 2.2906 | 118.4712 | 1.6953 | 200.8455 | 0.005 | -0.24036 | 56.2807 | 6.8446 | 6.6042 | 8.9594
29 | Solid Propellant Residual 2 |  | 17.0851 | 1.6953 | 28.9646 | 0 | 0 | 0 | 0 | 0 | 0
30 | Aft Skirt 2 | 0.55 | 12.8295 | 0.275 | 3.5281 | 0.005 | -1.6607 | 1.2936 | 35.3816 | 33.7209 | 0.97023
31 | Thrust Structure 2 | 0.275 | 4.3882 | 0.1375 | 0.60338 | 0 | -1.7982 | 0 | 14.189 | 12.3908 | 0.33186
32 | Gimballs 2 |  | 0.6268 | 0.275 | 0.17237 | 0 | -1.6607 | 0 | 1.7286 | 0.067932 | 0
33 | Nozzle 2 | 0.275 | 0 | 0.06875 | 0 | 0 | -1.8669 | 0 | 0 | -1.8669 | 0
34 | Solid Propellant 2 | 2.2906 | 416.5705 | 1.6953 | 706.2165 | 0 | -0.24036 | 0 | 50.7005 | 50.4601 | 0
35 | Nose Cone 1 | 0.55 | 28.6876 | 3.4942 | 100.2397 | 0.005 | 1.5585 | 1.0245 | 69.681 | 71.2395 | 2.1695
36 | Forward Skirt 1 | 0.68714 | 64.1139 | 2.9673 | 190.244 | 0.005 | 1.0316 | 4.947 | 68.231 | 69.2626 | 4.8486
37 | Avionics 1 |  | 74.9976 | 2.9673 | 222.539 | 0 | 1.0316 | 2.8358 | 79.8136 | 80.8452 | 5.6717
38 | Wiring 1 | 0.65593 | 62.4374 | 0 | 0 | 0 | 0 | 2.2386 | 0 | 0 | 4.7218
39 | Pressurant Tank 1 | 0.54964 | 2.3159 | 3.036 | 7.0311 | 0.005 | 1.1004 | 0.17514 | 2.804 | 3.9044 | 0.17514
40 | Solid Propellant Casing 1 | 2.0737 | 429.0101 | 1.5869 | 680.7771 | 0.005 | -0.34882 | 169.9605 | 52.1993 | 51.8505 | 32.4439
41 | Solid Propellant Residual 1 |  | 63.1595 | 1.5869 | 100.225 | 0 | 0 | 0 | 0 | 0 | 0
42 | Aft Skirt 1 | 0.55 | 51.3179 | 0.275 | 14.1124 | 0.005 | -1.6607 | 5.1746 | 141.5264 | 139.8657 | 3.8809
43 | Thrust Structure 1 | 0.275 | 11.5356 | 0.1375 | 1.5862 | 0 | -1.7982 | 0 | 37.2997 | 35.5015 | 0.87238
44 | Gimballs 1 |  | 0 | 0.275 | 0 | 0 | -1.6607 | 0 | 0 | -1.6607 | 0
45 | Nozzle 1 | 0.275 | 0 | 0.06875 | 0 | 0 | -1.8669 | 0 | 0 | -1.8669 | 0
46 | Solid Propellant 1 | 2.0737 | 1666.2819 | 1.5869 | 2644.1487 | 0 | -0.34882 | 0 | 386.6615 | 386.3127 | 0
Total |  |  | 3620.0183 |  | 7645.2411 |  |  | 271.9026 |  | 6254.152 | 87.4176
[5 empty] | CM | 2.1119 |  |  | J0/Jpitch | 0.043476 | kgm^3

## Stresses
Radius |  |  | Density
r2 (m) | 0.42 |  | LOx (kg/m^3) | 1140
r1 (m) | 0.45 |  | RP-1 | 820
Stresses At Max Q
Num | Location | Material | Thickness (m) | Pressure (Pa) | Shear (N) | Bending Moment (Nm) | Axial Stress (N) | τ (Mpa) | σaxial (MPA) | σa (MPA) | σb (Mpa) | σmax-vertical (Mpa) | σmax-horizontal (Mpa) | FSvertical | MSvertical | FShorizontal | MShorizontal
1 | Top of Foreward Skirt 2 | AL 6061-T6 (20C) | 0.0005 |  | 720.0743 | 142.0185 | 1471.7135 | 0.54573 |  | -1.1154 | 0.51254 | -1.6279 |  | 169.5413 | 16854%
2 | Top of Fuel Tank 2 | AL 2014-T6 (-173C) | 0.0005 |  | 844.475 | 361.5532 | 1628.5105 | 0.64001 |  | -1.2342 | 1.3048 | -2.539 |  | 191.6074 | 19061%
3 | Bottom of Fuel Tank 2 | AL 2014-T6 (-173C) | 0.0005 | 300000 | 974.4042 | 641.4163 | 1662.0443 | 0.73848 | 129.377 | -1.2596 | 2.3148 | 125.8025 | 258.754 | 3.8672 | 286.7% | 1.8802 | 88.02%
4 | Top of Ox Tank 2 | AL 2014-T6 (-183C) | 0.0005912 |  | 1125.4405 | 1036.3315 | 2264.795 | 0.72137 |  | -1.4517 | 3.1631 | -4.6148 |  | 106.3101 | 10531%
5 | Bottom of Ox Tank 2 | AL 2014-T6 (-183C) | 0.00058645 | 300000 | 1321.21 | 1670.6938 | 2343.4173 | 0.85372 | 111.4296 | -1.5142 | 5.1407 | 104.7747 | 222.8592 | 4.6824 | 368.2% | 2.2014 | 120.1%
6 | Top of Interstage | AL 6061-T6 (20C) | 0.0005 |  | 1425.337 | 1988.2879 | 4441.8052 | 1.043 |  | -3.3664 | 6.6893 | -10.0557 |  | 27.4472 | 2645%
7 | Top of Fuel Tank 1 | AL 6061-T6 (20C) | 0.0005 |  | 2328.398 | 3750.7027 | 7025.7275 | 1.647 |  | -5.3247 | 13.5361 | -18.8608 |  | 14.6335 | 1363%
8 | Bottom of Fuel Tank 1 | AL 6061-T6 (20C) | 0.00086699 | 300000 | 3881.3408 | 10862.7846 | 53670.9775 | 1.5833 | 74.6125 | -23.4582 | 22.6088 | 28.5455 | 149.225 | 9.6688 | 866.9% | 1.8496 | 84.96%
11 | Bottom of Aft Skirt 1 | AL 6061-T6 (20C) | 0.0005 |  | 4081.7069 | 13052.6227 | 54462.3026 | 2.8872 |  | -41.2759 | 47.1063 | -88.3823 |  | 3.1228 | 212.3%
Stresses At Ground
Num | Location | Material | Thickness (m) | Pressure (Pa) | Shear (N) | Bending Moment (Nm) | Axial Stress (N) | τ (Mpa) | σaxial (MPA) | σa (MPA) | σb (Mpa) | σmax-vertical (Mpa) | σmax-horizontal (Mpa) | FSvertical | MSvertical | FShorizontal | MShorizontal
1 | Top of Foreward Skirt 2 | AL 6061-T6 (20C) | 0.0005 |  | 900.9606 | 201.4088 | 3395.6058 | 0.68282 |  | -2.5735 | 0.72688 | -3.3003 |  | 83.6278 | 8263%
2 | Top of Fuel Tank 2 | AL 2014-T6 (-173C) | 0.0005 |  | 888.1502 | 490.467 | 3757.3752 | 0.67311 |  | -2.8476 | 1.7701 | -4.6177 |  | 105.3551 | 10436%
3 | Bottom of Fuel Tank 2 | AL 2014-T6 (-173C) | 0.0005 | 0 | 844.2787 | 795.8524 | 4996.3234 | 0.63986 | 0.07749 | -3.7866 | 2.8722 | -6.6588 | 0.15498 | 73.0611 | 7206% | 3139.1147 | 313811%
4 | Top of Ox Tank 2 | AL 2014-T6 (-183C) | 0.0005 |  | 836.1656 | 1144.1174 | 5225.4404 | 0.63371 |  | -3.9603 | 4.1291 | -8.0893 |  | 60.6478 | 5965%
5 | Bottom of Ox Tank 2 | AL 2014-T6 (-183C) | 0.0005 | 0 | 684.6084 | 1611.5399 | 9505.4764 | 0.51885 | 4.6949 | -7.204 | 5.816 | -13.02 | 9.3898 | 37.6805 | 3668% | 52.2479 | 5125%
6 | Top of Interstage | AL 6061-T6 (20C) | 0.0005 |  | 608.5468 | 1831.1851 | 11653.4829 | 0.4453 |  | -8.5274 | 6.1608 | -14.6882 |  | 18.7907 | 1779%
7 | Top of Fuel Tank 1 | AL 6061-T6 (20C) | 0.0005 |  | 447.1963 | 2882.0856 | 16210.0854 | 0.31633 |  | -12.2853 | 10.4013 | -22.6866 |  | 12.1658 | 1117%
8 | Bottom of Fuel Tank 1 | AL 6061-T6 (20C) | 0.0005 | 0 | -1783.4067 | 1857.728 | 79203.1758 | -1.2615 | 3.377 | -60.0266 | 6.7045 | -66.731 | 6.754 | 4.136 | 313.6% | 40.8647 | 3986%
9 | Bottom of Aft Skirt 1 | AL 6061-T6 (20C) | 0.0005 |  | -1848.0582 | -971.204 | 81028.9581 | -1.3072 |  | -61.4103 | -3.505 | -64.9153 |  | 4.2517 | 325.2%
Max Stresses
Num | Location | Material | Thickness (m) | Load Case | Stress (Mpa) | Yield Stress (Mpa) | MS
1 | Top of Ox Tank 2 | AL 2014-T6 (-183C) | 0.0005912 | Max Q | 258.754 | 490.6 | 89.6%
2 | Bottom of Ox Tank 2 | AL 6061-T6 (20C) | 0.00058645 | Max Q | 222.8592 | 276 | 23.84%
3 | Top of Fuel Tank 1 | AL 6061-T6 (20C) | 0.0005 | Ground Load | 55 | 276 | 401.8%
4 | Bottom of Fuel Tank 1 | AL 6061-T6 (20C) | 0.0005 | Max Q | 149.225 | 276 | 84.96%
5 | Bottom of Fuel Tank 1 | AL 6061-T6 (20C) | 0.0005 | Ground Load | 66 | 276 | 318.2%
6 | Bottom of Aft Skirt 1 | AL 6061-T6 (20C) | 0.0005 | Ground Load | 73 | 276 | 278.1%
Material
Component | Material | Op Temp (C°) | Density | Elastic Modulus | Yield Stress | Source | Website
LO2 Tank | AL 2219-T87 (-161.5C) | -161.5 | 2840 | 73100 | 393 | AL 2219-T87 | www.matweb.com
RP-1 Tank | AL 2219-T87 (20C) | 20 | 2840 | 73100 | 393 | AL 2219-T87 | www.matweb.com
LO2 Tank | AL 2219-T87 (-183C) | -183 | 2840 | 73100 | 393 | AL 2219-T87 | www.matweb.com
Walls | AL 6061-T6 (20C) | 20 | 2700 | 72400 | 276 | AL 6061-T6 | www.matweb.com
LO2 Tank | AL 2014-T6 (-183C) | -183 | 2800 | 73100 | 490.6 | AL 2014-T6 | www.matweb.com
Walls | AL 7075-T6 (20C) | 20 | 2810 | 71700 | 503 | AL 7075-T6 | www.matweb.com
LCH4 Tank | AL 2014-T6 (-173C) | -173 | 2800 | 72400 | 486.5 | AL 2014-T6 | www.matweb.com
Fairing | AL 2219-T852 (20C) | 20 | 3100 | 72400 | 290 | AL 2219-T852 | www.matweb.com
Mass Estimations
Num | Location | Height | Vwall (m3) | Mwall (kg) | Mprevious (kg) | Mrevised (kg) | ΔM (kg)
1 | Top of Foreward Skirt 2 | #REF! | #REF! | #REF! | 32.5254 | #REF! | #REF!
2 | Top of Fuel Tank 2 | #REF! | #REF! | #REF! | 0.225 | #REF! | #REF!
3 | Bottom of Fuel Tank 2 | #REF! | #REF! | #REF! | 354.6727 | 384.9712 | 30.2985
4 | Top of Ox Tank 2 | #REF! | #REF! | #REF! | 1234.0211 | 1238.8527 | 4.8315
5 | Bottom of Ox Tank 2 | #REF! | #REF! | #REF! | 167.8595 | 182.8013 | 14.9418
6 | Top of Interstage | #REF! | #REF! | #REF! | 54.7087 | 32.1417 | -22.567
7 | Top of Ox Tank 1 | #REF! | #REF! | #REF! | 346.6395 | 314.9152 | -31.7244
8 | Bottom of Ox Tank 1 | #REF! | #REF! | #REF! | 4425.5755 | 4383.506 | -42.0695
9 | Top of Fuel Tank 1 | #REF! | #REF! | #REF! | 42.3055 | #REF! | #REF!
10 | Bottom of Fuel Tank 1 | #REF! | #REF! | #REF! | 1209.0431 | 1249.311 | 40.2679
11 | Bottom of Aft Skirt 1 | #REF! | #REF! | #REF! | 257.5924 | 216.5387 | -41.0538
[6 empty] | Total ΔM | #REF!