## CM and J0 for ACS
R3 |  | 0.35 | h3 | 3.0415
R2 |  | 0.55 | h2 | 3.2834 | htot | 13.6119
R1 |  | 0.82 | h1 | 7.287
Stage | Item | Height | Mass (kg) | Distance (m) | Moment (kgm) | Thickness (m) | Dist from CM (m) | J0 | m*cm^2 | Jpitch/yaw | Jroll | Mass at Max q | Product of Max q (kg * m) | Distance from Max q CM | Column1
0 | PLF | 1.27 | 30.6341 | 14.0552 | 430.5696 | 0.005 | 8.2767 | 3.9098 | 2098.5707 | 2106.8474 | 4.6594 | 30.6341
1 | Payload | 1.27 | 95 | 14.0552 | 1335.2487 | 0 | 8.2767 | 12.7688 | 6507.9226 | 6516.1993 | 14.4495 | 95
2 | PAF |  | 29.25 | 13.6319 | 398.7335 | 0 | 7.8534 | 2.2245 | 1804.0235 | 1811.8769 | 4.4489 | 29.25
3 | Forward Skirt 3 | 0.455 | 15.0518 | 13.4044 | 201.7611 | 0.005 | 7.6259 | 1.4044 | 875.3319 | 882.9578 | 2.2894 | 15.0518
4 | Avionics 3 |  | 9.1839 | 13.4044 | 123.1055 | 0 | 7.6259 | 0.69844 | 534.0877 | 541.7136 | 1.3969 | 9.1839
5 | Wiring 3 | 0.44288 | 26.3274 | 0 | 0 | 0 | 0 | 2.0022 | 0 | 0 | 4.0044 | 26.3274
6 | Fuel Dome Top 3 | 0.195 | 0.73549 | 13.2597 | 9.7523 | 0.005 | 7.4812 | 0.11187 | 41.1636 | 48.6447 | 0.11187 | 0.73549
7 | Fuel Cylinder 3 | 0.010318 | 0.058375 | 13.1718 | 0.7689 | 0.005 | 7.3932 | 0.0044399 | 3.1908 | 10.584 | 0.0088788 | 0.058375
8 | Fuel Dome Bottom 3 | 0.195 | 0.73549 | 13.0838 | 9.623 | 0.005 | 7.3053 | 0.11187 | 39.2513 | 46.5566 | 0.11187 | 0.73549
9 | Fuel Insulation 3 | 0.40032 | 0 | 13.1718 | 0 | 0 | 7.3932 | 0 | 0 | 7.3932 | 0 | 0
10 | Fuel Residual 3 |  | 2.0667 | 0 | 0 | 0 | -5.7785 | 0 | 69.0089 | 63.2304 | 0 | 2.0667
11 | Intertank 3 | 0.585 | 19.3524 | 12.8741 | 249.1443 | 0.005 | 7.0956 | 2.0237 | 974.3414 | 981.437 | 2.9435 | 19.3524
12 | Ox Dome Top 3 | 0.195 | 0.63919 | 12.6644 | 8.0949 | 0.005 | 6.8859 | 0.097221 | 30.3071 | 37.193 | 0.097221 | 0.63919
13 | Ox Cylinder 3 | 0.26621 | 1.3089 | 12.4485 | 16.2939 | 0.005 | 6.67 | 0.10727 | 58.2314 | 64.9014 | 0.19908 | 1.3089
14 | Ox Dome Bottom 3 | 0.195 | 0.63919 | 12.2326 | 7.819 | 0.005 | 6.4541 | 0.097221 | 26.6258 | 33.08 | 0.097221 | 0.63919
15 | Ox Insulation 3 | 0.65621 | 2.2138 | 12.4485 | 27.5584 | 0 | 6.67 | 0.2478 | 98.4889 | 105.1588 | 0.33672 | 2.2138
16 | Ox Residual 3 |  | 4.836 | 0 | 0 | 0 | -5.7785 | 0 | 161.4809 | 155.7024 | 0 | 4.836
17 | Pressurant Tank 3 | 0.38916 | 1.3924 | 12.4485 | 17.3335 | 0.005 | 6.67 | 0.21179 | 61.9467 | 68.6167 | 0.21179 | 1.3924
18 | Aft Skirt 3 | 0.455 | 15.0518 | 11.6979 | 176.0748 | 0.005 | 5.9194 | 2.5491 | 527.4027 | 533.3221 | 2.2894 | 15.0518
19 | Thrust Structure 3 | 0.2275 | 1.0471 | 11.5841 | 12.1294 | 0 | 5.8056 | 0 | 35.2918 | 41.0974 | 0.15926 | 1.0471
20 | Gimballs 3 |  | 0.16357 | 11.792 | 1.9288 | 0 | 6.0135 | 0 | 5.9152 | 11.9287 | 0 | 0.16357
21 | Engines 3 | 0.32164 | 62.856 | 11.5679 | 727.1107 | 0 | 5.7894 | 0 | 2106.7391 | 2112.5285 | 0 | 62.856
22 | Fuel 3 | 0.40032 | 103.7787 | 13.1718 | 1366.9482 | 0 | 7.3932 | 0 | 5672.5591 | 5679.9523 | 0 | 103.7787
23 | Oxidizer 3 | 0.65621 | 242.8422 | 12.4485 | 3023.02 | 0 | 6.67 | 0 | 10803.738 | 10810.4079 | 0 | 242.8422
24 | Forward Skirt 2 | 0.65914 | 23.5794 | 11.133 | 262.5089 | 0.005 | 5.3545 | 2.9426 | 676.0284 | 681.3829 | 4.7748 | 23.5794
25 | Avionics 2 |  | 12.3607 | 11.133 | 137.6115 | 0 | 5.3545 | 1.2515 | 354.3854 | 359.7399 | 2.503 | 12.3607
26 | Wiring 2 | 0.65606 | 43.829 | 0 | 0 | 0 | 0 | 4.4377 | 0 | 0 | 8.8754 | 43.829
27 | Fuel Dome Top 2 | 0.225 | 1.1298 | 10.9067 | 12.3229 | 0.005 | 5.1282 | 0.22879 | 29.7135 | 34.8417 | 0.22879 | 1.1298
28 | Fuel Cylinder 2 | 0.28181 | 2.1227 | 10.6703 | 22.6498 | 0.005 | 4.8918 | 0.22897 | 50.7959 | 55.6877 | 0.42984 | 2.1227
29 | Fuel Dome Bottom 2 | 0.225 | 1.1298 | 10.4339 | 11.7887 | 0.005 | 4.6554 | 0.22879 | 24.4872 | 29.1426 | 0.22879 | 1.1298
30 | Fuel Insulation 2 | 0.73181 | 0 | 10.6703 | 0 | 0 | 4.8918 | 0 | 0 | 4.8918 | 0 | 0
31 | Fuel Residual 2 |  | 5.9221 | 0 | 0 | 0 | -5.7785 | 0 | 197.7463 | 191.9678 | 0 | 5.9221
32 | Intertank 2 | 0.675 | 25.765 | 10.1919 | 262.5951 | 0.005 | 4.4134 | 3.587 | 501.8597 | 506.2732 | 5.2174 | 25.765
33 | Ox Dome Top 2 | 0.225 | 1.0419 | 9.9499 | 10.3664 | 0.005 | 4.1714 | 0.21097 | 18.129 | 22.3004 | 0.21097 | 1.0419
34 | Ox Cylinder 2 | 0.76741 | 5.3302 | 9.4707 | 50.4809 | 0.005 | 3.6922 | 0.80127 | 72.664 | 76.3562 | 1.0794 | 5.3302
35 | Ox Dome Bottom 2 | 0.225 | 1.0419 | 8.9915 | 9.3678 | 0.005 | 3.213 | 0.21097 | 10.7556 | 13.9686 | 0.21097 | 1.0419
36 | Ox Insulation 2 | 1.2174 | 4.4087 | 9.4707 | 41.754 | 0 | 3.6922 | 0.9909 | 60.1023 | 63.7945 | 0.89277 | 4.4087
37 | Ox Residual 2 |  | 13.8578 | 0 | 0 | 0 | -5.7785 | 0 | 462.7264 | 456.9479 | 0 | 13.8578
38 | Pressurant Tank 2 | 0.44768 | 3.8383 | 9.4707 | 36.3519 | 0.005 | 3.6922 | 0.77726 | 52.3262 | 56.0185 | 0.77726 | 3.8383
39 | Aft Skirt 2 | 0.9 | 34.3533 | 8.187 | 281.2515 | 0.005 | 2.4085 | 9.2754 | 199.2822 | 201.6907 | 6.9565 | 34.3533
40 | Thrust Structure 2 | 0.45 | 4.0032 | 7.962 | 31.8738 | 0 | 2.1835 | 0 | 19.0864 | 21.2699 | 0.81065 | 4.0032
41 | Gimballs 2 |  | 0.5751 | 8.3659 | 4.8112 | 0 | 2.5874 | 0 | 3.8502 | 6.4376 | 0 | 0.5751
42 | Engines 2 | 0.62891 | 73.7423 | 7.8495 | 578.8425 | 0 | 2.071 | 0 | 316.2894 | 318.3605 | 0 | 73.7423
43 | Fuel 2 | 0.73181 | 297.8055 | 10.6703 | 3177.6871 | 0 | 4.8918 | 0 | 7126.5021 | 7131.394 | 0 | 297.8055
44 | Oxidizer 2 | 1.2174 | 696.8649 | 9.4707 | 6599.8206 | 0 | 3.6922 | 0 | 9500.023 | 9503.7152 | 0 | 696.8649
45 | Forward Skirt 1 | 0.96641 | 36.8882 | 7.2538 | 267.5805 | 0.005 | 1.4753 | 6.6059 | 80.289 | 81.7643 | 7.4699 | 36.8882
46 | Avionics 1 |  | 19.1024 | 7.2538 | 138.5657 | 0 | 1.4753 | 1.9341 | 41.5774 | 43.0527 | 3.8682 | 19.1024
47 | Wiring 1 | 1.5802 | 99.7785 | 0 | 0 | 0 | 0 | 10.1026 | 0 | 0 | 20.2051 | 99.7785
48 | Fuel Dome Top 1 | 0.225 | 1.1298 | 6.8661 | 7.7576 | 0.005 | 1.0876 | 0.22879 | 1.3365 | 2.4241 | 0.22879 | 1.1298
49 | Fuel Cylinder 1 | 1.6465 | 12.4022 | 5.9473 | 73.7603 | 0.005 | 0.16884 | 4.0577 | 0.35353 | 0.52237 | 2.5115 | 12.4022
50 | Fuel Dome Bottom 1 | 0.225 | 1.1298 | 5.0286 | 5.6815 | 0.005 | -0.74993 | 0.22879 | 0.63541 | -0.11451 | 0.22879 | 1.1298
51 | Fuel Insulation 1 | 2.0965 | 0 | 5.9473 | 0 | 0 | 0.16884 | 0 | 0 | 0.16884 | 0 | 0
52 | Fuel Residual 1 |  | 19.8134 | 0 | 0 | 0 | -5.7785 | 0 | 661.5921 | 655.8136 | 0 | 19.8134
53 | Intertank 1 | 0.675 | 25.765 | 4.7866 | 123.326 | 0.005 | -0.99194 | 3.587 | 25.3511 | 24.3591 | 5.2174 | 25.765
54 | Ox Dome Top 1 | 0.225 | 1.0946 | 4.5446 | 4.9745 | 0.005 | -1.2339 | 0.22166 | 1.6667 | 0.43273 | 0.22166 | 1.0946
55 | Ox Cylinder 1 | 3.0991 | 22.6152 | 2.8995 | 65.5735 | 0.005 | -2.879 | 20.3899 | 187.4453 | 184.5663 | 4.5796 | 22.6152
56 | Ox Dome Bottom 1 | 0.225 | 1.0946 | 1.2545 | 1.3732 | 0.005 | -4.524 | 0.22166 | 22.4029 | 17.8789 | 0.22166 | 1.0946
57 | Ox Insulation 1 | 3.5491 | 11.8123 | 2.8995 | 34.25 | 0 | -2.879 | 13.5948 | 97.9056 | 95.0266 | 2.392 | 11.8123
58 | Ox Residual 1 |  | 46.3633 | 0 | 0 | 0 | -5.7785 | 0 | 1548.1254 | 1542.3469 | 0 | 46.3633
59 | Pressurant Tank 1 | 0.44988 | 12.4412 | 2.8995 | 36.0737 | 0.005 | -2.879 | 2.5193 | 103.1185 | 100.2395 | 2.5193 | 12.4412
60 | Aft Skirt 1 | 0.9 | 34.3533 | 0.45 | 15.459 | 0.005 | -5.3285 | 9.2754 | 975.3935 | 970.065 | 6.9565 | 34.3533
61 | Thrust Structure 1 | 0.45 | 17.7231 | 0.225 | 3.9877 | 0 | -5.5535 | 0 | 546.6053 | 541.0518 | 3.5889 | 17.7231
62 | Gimballs 1 |  | 2.32 | 1.3233 | 3.07 | 0 | -4.4552 | 0 | 46.0497 | 41.5944 | 0 | 2.32
63 | Engines 1 | 1.3233 | 124.2673 | 0.1125 | 13.9801 | 0 | -5.666 | 0 | 3989.4324 | 3983.7664 | 0 | 124.2673
64 | Fuel 1 | 2.0965 | 998.1943 | 5.9473 | 5936.6051 | 0 | 0.16884 | 0 | 28.4543 | 28.6231 | 0 | 546.7191
65 | Oxidizer 1 | 3.5491 | 2335.7747 | 2.8995 | 6772.6636 | 0 | -2.879 | 0 | 19360.0133 | 19357.1344 | 0 | 1279.3227
Total |  |  | 5741.9296 |  | 33179.7849 |  |  | 126.7101 |  | 80078.2286 | 131.2213
[5 empty] | CM | 5.7785 |  |  | J0/Jpitch | 0.0015823 | kgm^3
Max Q Conditions |  |  | Propellant Left, Mass Flow, And CM |  |  | Mass and Products for Conditional CM |  |  |  |  | Vibration Analysis
tmax-q (s) | 63 |  | mtotal (kg) | 5757.4345 |  |  | Mass |  | Product |  | Stage 1 Wet, Stage 2 Wet, Stage 3 Wet
hmax-q (m) | 10224.3095 |  | mmaxq (kg) | 3948.9347 |  | Total Full | 0 |  | 0 |  | beta | 0.34749
vmax-q (m/s) | 395.4894 |  | mpropellant used (kg) | 1808.4998 |  | Total Empty (Dry) | 1157.6025 |  | 0 |  | E | 73000000000 | Pa
ρmax-q (kg/m3) | 0.32132 |  | mpropellant total (kg) | 3333.969 |  | CM Position Full Max-q Conditions |  | #DIV/0! |  |  | Rmean | 0.3973 | m
mmax-q (kg) | 3948.9347 |  | mpropellant left (kg) | 1525.4692 |  | CM Position Empty (Dry) |  | 0 |  |  | I | 0.00098511 | m^4
Tmax-q (s) | 83356.0243 |  | Fuel fraction | 0.2994 |  | Total for 1st Dry 2nd Full | 2152.2729 |  | 0 |  | rhoA | 422.9702 | kg/m
nmax-q (g0) | 2.132 |  | Oxidizer fraction | 0.7006 |  | CM for 1st Dry 2nd Full |  | 0 |  |  | f1 | 7.9243 | Hz
|  |  | mfuel used (kg) | 541.467 |  | Total for Only 2nd Full | 1662.1787 |  | 0 |  | We are fine!
996.9005 |  |  | moxidizer used (kg) | 1267.0328 |  | CM for Only 2nd Full |  | 0
2332.7471 |  |  | mfuel remaining (kg) | 456.7273 |  | Total for Only 2nd Empty | 667.5083 |  | 0 |  | Stage 1 Dry, Stage 2 Wet, Stage 3 Wet
|  |  | moxidizer left (kg) | 1068.7419 |  | CM for Only 2nd Empty |  | 0 |  |  | beta | 0.34749
| Max q |  | ṁmax-q (kg/s) | 28.7063 |  | Total for Only 1st Empty | 490.0942 |  | 0 |  | E | 73000000000 | Pa
fuel 1 | 546.7191 |  | CMmax-q (m) | 7.7931 |  | CM for Only 1st Empty |  | 0 |  |  | Rmean | 0.3973 | m
ox 1 | 1279.3227 | [9 empty] | I | 0.00098511 | m^4
[11 empty] | rhoA | 158.1168 | kg/m
[11 empty] | f1 | 12.9607 | Hz
We are fine!
Stage 2 Wet, Stage 3 Wet
[11 empty] | beta | 0.74785
[11 empty] | E | 73000000000 | Pa
[11 empty] | Rmean | 0.43875 | m
[11 empty] | I | 0.0013267 | m^4
[11 empty] | rhoA | 262.7996 | kg/m
[11 empty] | f1 | 54.0351 | Hz
We are fine!
Stage 2 Dry, Stage 3 Wet
[11 empty] | beta | 0.74785
[11 empty] | E | 73000000000 | Pa
[11 empty] | Rmean | 0.43875 | m
[11 empty] | I | 0.0013267 | m^4
[11 empty] | rhoA | 0 | kg/m
[11 empty] | f1 | #DIV/0! | Hz
#DIV/0!
Stage 3 Wet
[11 empty] | beta | 0.47538
[11 empty] | E | 73000000000 | Pa
[11 empty] | Rmean | 0.225 | m
[11 empty] | I | 0.00017892 | m^4
[11 empty] | rhoA | 0 | kg/m
[11 empty] | f1 | #DIV/0! | Hz
#DIV/0!

## HW10 and HW11
Universal Values |  |  |  | Stage 1 | Stage 2 |  | Max Q Conditions |  | Max Q |  |  | Max Q Mass and CM |  |  |  | Cone | Skirt | Skirt2 | Vernier
r3 (m) | 0.39 |  | Mass (kg) | 5757.4345 | 1933.3713 |  | tmax-q (s) | 63 | qmax-q (Pa) | 25129.0813 |  | mprop left (kg) | 1525.4692 |  | Cnalpha (1/rad) | 2 | 0.19792 | 0 | Moment | 12014.894
r2 (m) | 0.45 | [5 empty] | hmax-q (km) | 10224.3095 | vwind max-q (m/s) | 30 |  | ṁmax-q (kg/s) | 28.7063 |  | area (m2) | 0.47784 | 0.15834 | 0 | CM to H 1 | 7.7931
r1 (m) | 0.45 | [5 empty] | vmax-q (m/s) | 395.4894 | αmax-q (deg) | 4.3379 |  | CMmax-q (m) | 7.7931 |  | N (N) | 1818.1982 | 59.6215 | 0 | CM to H 2 | 2.1181
ρ (kg/m3) | 1.2807 | [5 empty] | ρmax-q (kg/m3) | 0.32132 | Required Trim Force (N) | 1541.7289 |  |  |  |  | D (N) | 2401.5172 | 795.769 | 0 | F | 1212.2482
Cd | 0.77 | [5 empty] | mmax-q (kg) | 3948.9347 | δTVC (deg) | 1.0598 |  |  |  |  | Vi (N) | 1994.6358 | 119.6412 | 0 | F/2 | 606.1241
g0 (m/s2) | 9.806 | [5 empty] | Tmax-q (s) | 83356.0243 | nz max-q (g0) | 0.094414 |  |  |  |  | Ai (N) | 2257.1126 | 788.9797 | 0
htot (m) | 13.5825 | [5 empty] | nmax-q (g0) | 2.132 | [6 empty] | Airload (Nm) | 11547.724 | 467.1699 | 0
Rocket Data | [8 empty] | Ground Forces | [6 empty] | HW10 Chart 1 | [5 empty] | HW10 Chart 2 | HW10 Chart 3
Item | Ext or Int | Height (m) | Mass (kg) | CG (m) | Area (m2) | vss (m/s) | vr (m/s) | Wind (N) | Num | Location | Height (m) | Shear Load (N) | Bending Moment (Nm) | Axial Load (N)
PLF | E | 1.27 | 46.139 | 14.0552 | 0.82 | 16.1173 | 45.9161 | 852.4168 | 1 | Top of PLF | 13.6119 | 0 | 0 | 0
Payload | I | 1.27 | 95 | 14.0552 | - | - | - | - | 2 | Top of Foreward Skirt 3 | 12.3419 | 852.4168 | 1460.4742 | 1670.8341
PAF | I |  | 29.25 | 13.6319 | - | - | - | - | 3 | Top of Fuel Tank 3 | 11.8869 | 1033.4165 | 2122.9909 | 1915.7025
Forward Skirt 3 | E | 0.455 | 15.0518 | 13.4044 | 0.17745 | 15.9652 | 45.4828 | 180.9997 | 4 | Bottom of Fuel Tank 3 | 11.8766 | 1037.4924 | 2138.9325 | 2941.1413
Avionics 3 | I |  | 9.1839 | 13.4044 | - | - | - | - | 5 | Top of Ox Tank 3 | 11.2916 | 1266.4789 | 3108.2368 | 3137.1785
Wiring 3 | I | 0.44288 | 26.3274 | 0 | - | - | - | - | 6 | Bottom of Ox Tank 3 | 11.0254 | 1369.289 | 3591.6936 | 5559.3009
Fuel Dome Top 3 | I | 0.195 | 0.73549 | 13.2597 | - | - | - | - | 7 | Top of Interstage 2 | 10.5704 | 1540.6933 | 4407.9784 | 5988.9875
Fuel Cylinder 3 | E | 0.010318 | 0.058375 | 13.1718 | 0.004024 | 15.9093 | 45.3238 | 4.0759 | 8 | Top of Fuel Tank 2 | 9.9112 | 2065.0231 | 6064.098 | 6970.4651
Fuel Dome Bottom 3 | I | 0.195 | 0.73549 | 13.0838 | - | - | - | - | 9 | Bottom of Fuel Tank 2 | 9.6294 | 2301.1661 | 6891.8474 | 7049.3524
Fuel Insulation 3 | I | 0.40032 | 0 | 13.1718 | - | - | - | - | 10 | Top of Ox Tank 2 | 8.9544 | 2856.4969 | 9132.3564 | 10243.5804
Fuel Residual 3 | I |  | 2.0667 | 0 | - | - | - | - | 11 | Bottom of Ox Tank 2 | 8.187 | 3469.5909 | 12111.4981 | 17318.6434
Intertank 3 | E | 0.585 | 19.3524 | 12.8741 | 0.22815 | 15.8368 | 45.117 | 228.9865 | 12 | Top of Interstage 1 | 7.287 | 4147.9166 | 15844.623 | 18162.1939
Ox Dome Top 3 | I | 0.195 | 0.63919 | 12.6644 | - | - | - | - | 13 | Top of Fuel Tank 1 | 6.3206 | 4841.8749 | 20500.8168 | 19451.0743
Ox Cylinder 3 | E | 0.26621 | 1.3089 | 12.4485 | 0.10382 | 15.7307 | 44.8147 | 102.8101 | 14 | Bottom of Fuel Tank 1 | 4.6741 | 5933.9376 | 29863.6643 | 29555.2741
Ox Dome Bottom 3 | I | 0.195 | 0.63919 | 12.2326 | - | - | - | - | 15 | Top of Ox Tank 1 | 3.9991 | 6344.3863 | 34192.3006 | 29829.7385 | [6 empty] | 0
Ox Insulation 3 | I | 0.65621 | 2.2138 | 12.4485 | - | - | - | - | 16 | Bottom of Ox Tank 1 | 0.9 | 7886.4717 | 56937.4706 | 53526.5793
Ox Residual 3 | I |  | 4.836 | 0 | - | - | - | - | 17 | Bottom of Aft Skirt 1 | 0.001 | 8099.0274 | 64122.8462 | 56389.7148
Pressurant Tank 3 | I | 0.38916 | 1.3924 | 12.4485 |  | - | - | - | 18 | Bottom | 0 |  | 0
Aft Skirt 3 | E | 0.455 | 15.0518 | 11.6979 | 0.17745 | 15.5362 | 44.2608 | 171.4043
Thrust Structure 3 | I | 0.2275 | 1.0471 | 11.5841 | - | - | - | - | Max Q Forces
Gimballs 3 | I |  | 0.16357 | 11.792 | - | - | - | - | Num | Location | Inertia Relief (N) | Shear Load (N) | Bending Moment (Nm) | Axial Load (kN)
Engines 3 | I | 0.32164 | 62.856 | 11.5679 | - | - | - | - | 1 | Top of PLF | 0 | 0 | 0 | 0
Fuel 3 | I | 0.40032 | 103.7787 | 13.1718 | - | - | - | - | 2 | Top of Foreward Skirt 3 | -157.7496 | 1836.8862 | 1688.7917 | 3562.1633
Oxidizer 3 | I | 0.65621 | 242.8422 | 12.4485 | - | - | - | - | 3 | Top of Fuel Tank 3 | -23.1189 | 1813.7673 | 2524.5749 | 4084.2146
Forward Skirt 2 | E | 0.65914 | 23.5794 | 11.133 | 0.55368 | 15.3832 | 43.8248 | 524.3298 | 4 | Bottom of Fuel Tank 3 | -98.0479 | 1715.7193 | 2543.2893 | 6298.2465
Avionics 2 | I |  | 12.3607 | 11.133 | - | - | - | - | 5 | Top of Ox Tank 3 | -19.1895 | 1696.5298 | 3546.9851 | 6731.5675 |  | HW11 Chart 1 | [5 empty] | HW11 Chart 2 | HW11 Chart 3
Wiring 2 | I | 0.65606 | 43.829 | 0 | - | - | - | - | 6 | Bottom of Ox Tank 3 | -233.1589 | 1463.3709 | 3998.6156 | 11996.5552
Fuel Dome Top 2 | I | 0.225 | 1.1298 | 10.9067 |  | - | - | - | 7 | Top of Interstage 2 | -98.9131 | 1484.099 | 4664.4494 | 12912.633
Fuel Cylinder 2 | E | 0.28181 | 2.1227 | 10.6703 | 0.25363 | 15.2531 | 43.4543 | 236.143 | 8 | Top of Fuel Tank 2 | -34.3201 | 1449.7789 | 5721.5396 | 15005.1108
Fuel Dome Bottom 2 | I | 0.225 | 1.1298 | 10.4339 |  | - | - | - | 9 | Bottom of Fuel Tank 2 | -283.1626 | 1166.6163 | 6130.1037 | 21399.2388
Fuel Insulation 2 | I | 0.73181 | 0 | 10.6703 | - | - | - | - | 10 | Top of Ox Tank 2 | -25.8644 | 1140.7519 | 6917.5697 | 21983.285
Fuel Residual 2 | I |  | 5.9221 | 0 | - | - | - | - | 11 | Bottom of Ox Tank 2 | -667.0183 | 473.7336 | 7792.9961 | 37045.3053
Intertank 2 | E | 0.675 | 25.765 | 10.1919 | 0.6075 | 15.1138 | 43.0575 | 555.3308 | 12 | Top of Interstage 1 | -149.4119 | 324.3216 | 7366.6359 | 40419.1938
Ox Dome Top 2 | I | 0.225 | 1.0419 | 9.9499 |  | - | - | - | 13 | Top of Fuel Tank 1 | -52.8833 | 271.4383 | 7053.2082 | 41613.3587
Ox Cylinder 2 | E | 0.76741 | 5.3302 | 9.4707 | 0.69067 | 14.8936 | 42.4301 | 613.0941 | 14 | Bottom of Fuel Tank 1 | -452.6735 | -181.2352 | 6606.2734 | 51835.2335
Ox Dome Bottom 2 | I | 0.225 | 1.0419 | 8.9915 |  | - | - | - | 15 | Top of Ox Tank 1 | -25.9132 | -207.1484 | 6483.9396 | 52420.3826
Ox Insulation 2 | I | 1.2174 | 4.4087 | 9.4707 |  | - | - | - | 16 | Bottom of Ox Tank 1 | -1064.2613 | -1271.4097 | 5841.9715 | 76452.5922
Ox Residual 2 | I |  | 13.8578 | 0 | - | - | - | - | 17 | Bottom of Aft Skirt 1 | -270.3192 | -1541.7289 | 3157.2453 | 82556.7027
Pressurant Tank 2 | I | 0.44768 | 3.8383 | 9.4707 |  | - | - | - | 18 | Bottom |  | 0
Aft Skirt 2 | E | 0.9 | 34.3533 | 8.187 | 0.81 | 14.466 | 41.2119 | 678.3256
Thrust Structure 2 | I | 0.45 | 4.0032 | 7.962 | - | - | - | -
Gimballs 2 | I |  | 0.5751 | 8.3659 | - | - | - | -
Engines 2 | I | 0.62891 | 73.7423 | 7.8495 | - | - | - | -
Fuel 2 | I | 0.73181 | 297.8055 | 10.6703 |  | - | - | -
Oxidizer 2 | I | 1.2174 | 696.8649 | 9.4707 |  | - | - | -
Forward Skirt 1 | E | 0.96641 | 36.8882 | 7.2538 | 0.86977 | 14.1201 | 40.2264 | 693.9584 |  |  |  | Orth Orbit
Avionics 1 | I |  | 19.1024 | 7.2538 | - | - | - | -
Wiring 1 | I | 1.5802 | 99.7785 | 0 | - | - | - | -
Fuel Dome Top 1 | I | 0.225 | 1.1298 | 6.8661 |  | - | - | -
Fuel Cylinder 1 | E | 1.6465 | 12.4022 | 5.9473 | 1.4819 | 13.5703 | 38.66 | 1092.0627
Fuel Dome Bottom 1 | I | 0.225 | 1.1298 | 5.0286 |  | - | - | -
Fuel Insulation 1 | I | 2.0965 | 0 | 5.9473 | - | - | - | -
Fuel Residual 1 | I |  | 19.8134 | 0 | - | - | - | -
Intertank 1 | E | 0.675 | 25.765 | 4.7866 | 0.6075 | 12.9936 | 37.0171 | 410.4487
Ox Dome Top 1 | I | 0.225 | 1.0946 | 4.5446 |  | - | - | -
Ox Cylinder 1 | E | 3.0991 | 22.6152 | 2.8995 | 2.7892 | 11.7541 | 33.486 | 1542.0854
Ox Dome Bottom 1 | I | 0.225 | 1.0946 | 1.2545 |  | - | - | -
Ox Insulation 1 | I | 3.5491 | 11.8123 | 2.8995 |  | - | - | -
Ox Residual 1 | I |  | 46.3633 | 0 | - | - | - | -
Pressurant Tank 1 | I | 0.44988 | 12.4412 | 2.8995 |  | - | - | -
Aft Skirt 1 | E | 0.9 | 34.3533 | 0.45 | 0.81 | 8.0978 | 23.0696 | 212.5557
Thrust Structure 1 | I | 0.45 | 17.7231 | 0.225 | - | - | - | -
Gimballs 1 | I |  | 2.32 | 1.3233 | - | - | - | -
Engines 1 | E | 1.3233 | 124.2673 | 0.1125 | - | - | - | -
Fuel 1 | I | 2.0965 | 998.1943 | 5.9473 |  | - | - | -
Oxidizer 1 | I | 3.5491 | 2335.7747 | 2.8995 |  | - | - | -
Propellant Left, Mass Flow, And CM
[7 empty] | mtotal (kg) | 5757.4345
[7 empty] | mmaxq (kg) | 3948.9347
[7 empty] | mpropellant used (kg) | 1808.4998
[7 empty] | mpropellant total (kg) | 3333.969
[7 empty] | mpropellant left (kg) | 1525.4692 | Kero | 2.34
[7 empty] | Fuel fraction | 0.2994
[7 empty] | Oxidizer fraction | 0.7006
[7 empty] | mfuel used (kg) | 541.467
[7 empty] | moxidizer used (kg) | 1267.0328
[7 empty] | mfuel remaining (kg) | 456.7273
[7 empty] | moxidizer left (kg) | 1068.7419
[7 empty] | ṁmax-q (kg/s) | 28.7063
[7 empty] | CMmax-q (m) | 7.7931

## HW9 - CM and J0
R3 |  | 0.35 | h3 | 3.0116
R2 |  | 0.55 | h2 | 3.2835 | htot | 13.5825
R1 |  | 0.82 | h1 | 7.2874
Stage | Item | Height | Mass (kg) | Distance (m) | Moment (kgm) | Thickness (m) | Dist from CM (m) | J0 | m*cm^2 | Jpitch/yaw | Jroll
0 | PLF | 1.24 | 29.2025 | 14.1274 | 412.5551 | 0.005 | 6.8835 | 3.605 | 1383.6996 | 1390.5831 | 4.4417
1 | Payload | 1.24 | 95 | 13.8625 | 1316.9394 | 0 | 6.6187 | 12.1727 | 4161.6331 | 4168.2518 | 14.4495
2 | PAF |  | 29.25 | 13.6325 | 398.7512 | 0 | 6.3887 | 2.2245 | 1193.8382 | 1200.2268 | 4.4489
3 | Forward Skirt 3 | 0.455 | 15.6651 | 13.405 | 209.9905 | 0.005 | 6.1612 | 1.4616 | 594.6442 | 600.8054 | 2.3827
4 | Avionics 3 |  | 9.1839 | 13.405 | 123.111 | 0 | 6.1612 | 0.69844 | 348.6217 | 354.7829 | 1.3969
5 | Wiring 3 | 0.4429 | 26.3277 | 0 | 0 | 0 | 0 | 2.0022 | 0 | 0 | 4.0044
6 | Fuel Dome Top 3 | 0.195 | 9.2659 | 13.2603 | 122.8688 | 0.005 | 6.0164 | 1.4093 | 335.4018 | 341.4182 | 1.4093
7 | Fuel Cylinder 3 | 0.010318 | 0.35523 | 13.1724 | 4.6793 | 0.005 | 5.9285 | 0.027019 | 12.4855 | 18.414 | 0.054031
8 | Fuel Dome Bottom 3 | 0.195 | 9.2659 | 13.0844 | 121.2395 | 0.005 | 5.8406 | 1.4093 | 316.083 | 321.9236 | 1.4093
9 | Fuel Insulation 3 | 0.40032 | 0 | 13.1724 | 0 | 0 | 5.9285 | 0 | 0 | 5.9285 | 0
10 | Fuel Residual 3 |  | 2.0667 | 13.0697 | 27.0109 | 0 | 5.8258 | 0 | 70.1442 | 75.97 | 0
11 | Intertank 3 | 0.585 | 20.1408 | 12.8747 | 259.3068 | 0.005 | 5.6308 | 2.1061 | 638.5919 | 644.2227 | 3.0634
12 | Ox Dome Top 3 | 0.195 | 9.233 | 12.665 | 116.935 | 0.005 | 5.4211 | 1.4043 | 271.3413 | 276.7624 | 1.4043
13 | Ox Cylinder 3 | 0.26627 | 9.1347 | 12.4491 | 113.7187 | 0.005 | 5.2052 | 0.74867 | 247.4976 | 252.7028 | 1.3894
14 | Ox Dome Bottom 3 | 0.195 | 9.233 | 12.2332 | 112.9483 | 0.005 | 4.9893 | 1.4043 | 229.838 | 234.8274 | 1.4043
15 | Ox Insulation 3 | 0.65627 | 2.214 | 12.4491 | 27.5618 | 0 | 5.2052 | 0.24783 | 59.9855 | 65.1908 | 0.33674
16 | Ox Residual 3 |  | 4.836 | 12.2184 | 59.0888 | 0 | 4.9746 | 0 | 119.6744 | 124.649 | 0
17 | Pressurant Tank 3 | 0.38917 | 6.6852 | 12.4491 | 83.2247 | 0.005 | 5.2052 | 1.0168 | 181.1304 | 186.3357 | 1.0168
18 | Aft Skirt 3 | 0.455 | 15.6651 | 11.6984 | 183.2567 | 0.005 | 4.4546 | 2.6529 | 310.8452 | 315.2998 | 2.3827
19 | Thrust Structure 3 | 0.2275 | 1.0471 | 11.5847 | 12.13 | 0 | 4.3408 | 0 | 19.7296 | 24.0705 | 0.15926
20 | Gimballs 3 |  | 0.16357 | 11.7926 | 1.9289 | 0 | 4.5487 | 0 | 3.3844 | 7.9331 | 0
21 | Engines 3 | 0.32164 | 62.856 | 11.5684 | 727.1448 | 0 | 4.3246 | 0 | 1175.5272 | 1179.8518 | 0
22 | Fuel 3 | 0.40032 | 103.7787 | 13.1724 | 1367.0109 | 0 | 5.9285 | 0 | 3647.5243 | 3653.4528 | 0
23 | Oxidizer 3 | 0.65627 | 242.8422 | 13.1724 | 3198.8054 | 0 | 5.9285 | 0 | 8535.2069 | 8541.1354 | 0
24 | Forward Skirt 2 | 0.65914 | 24.54 | 11.1335 | 273.217 | 0.005 | 3.8897 | 3.0624 | 371.2766 | 375.1663 | 4.9694
25 | Avionics 2 |  | 12.3607 | 11.1335 | 137.6182 | 0 | 3.8897 | 1.2515 | 187.0105 | 190.9001 | 2.503
26 | Wiring 2 | 0.65609 | 43.8296 | 0 | 0 | 0 | 0 | 4.4377 | 0 | 0 | 8.8755
27 | Fuel Dome Top 2 | 0.225 | 12.3363 | 10.9073 | 134.5555 | 0.005 | 3.6634 | 2.4981 | 165.5615 | 169.2249 | 2.4981
28 | Fuel Cylinder 2 | 0.28181 | 11.1951 | 10.6709 | 119.4614 | 0.005 | 3.427 | 1.2076 | 131.4807 | 134.9077 | 2.267
29 | Fuel Dome Bottom 2 | 0.225 | 12.3363 | 10.4345 | 128.7229 | 0.005 | 3.1906 | 2.4981 | 125.5848 | 128.7754 | 2.4981
30 | Fuel Insulation 2 | 0.73181 | 0 | 10.6709 | 0 | 0 | 3.427 | 0 | 0 | 3.427 | 0
31 | Fuel Residual 2 |  | 5.9221 | 10.4175 | 61.6935 | 0 | 3.1736 | 0 | 59.6468 | 62.8204 | 0
32 | Intertank 2 | 0.675 | 26.8147 | 10.1925 | 273.308 | 0.005 | 2.9486 | 3.7331 | 233.1364 | 236.0851 | 5.43
33 | Ox Dome Top 2 | 0.225 | 12.2924 | 9.9505 | 122.3151 | 0.005 | 2.7066 | 2.4892 | 90.0511 | 92.7577 | 2.4892
34 | Ox Cylinder 2 | 0.76754 | 30.3823 | 9.4712 | 287.7575 | 0.005 | 2.2274 | 4.5678 | 150.7295 | 152.9569 | 6.1524
35 | Ox Dome Bottom 2 | 0.225 | 12.2924 | 8.9919 | 110.5326 | 0.005 | 1.7481 | 2.4892 | 37.5632 | 39.3113 | 2.4892
36 | Ox Insulation 2 | 1.2175 | 4.4091 | 9.4712 | 41.76 | 0 | 2.2274 | 0.9911 | 21.8742 | 24.1015 | 0.89285
37 | Ox Residual 2 |  | 13.8578 | 8.9749 | 124.3725 | 0 | 1.7311 | 0 | 41.5267 | 43.2578 | 0
38 | Pressurant Tank 2 | 0.44769 | 8.8467 | 9.4712 | 83.7894 | 0.005 | 2.2274 | 1.7915 | 43.8895 | 46.1168 | 1.7915
39 | Aft Skirt 2 | 0.9 | 35.7529 | 8.1874 | 292.7247 | 0.005 | 0.94358 | 9.6533 | 31.8324 | 32.776 | 7.24
40 | Thrust Structure 2 | 0.45 | 4.0032 | 7.9624 | 31.8755 | 0 | 0.71858 | 0 | 2.0671 | 2.7857 | 0.81065
41 | Gimballs 2 |  | 0.5751 | 8.3664 | 4.8115 | 0 | 1.1225 | 0 | 0.72461 | 1.8471 | 0
42 | Engines 2 | 0.62891 | 73.7423 | 7.8499 | 578.873 | 0 | 0.60608 | 0 | 27.0881 | 27.6941 | 0
43 | Fuel 2 | 0.73181 | 297.8055 | 10.6709 | 3177.8486 | 0 | 3.427 | 0 | 3497.579 | 3501.006 | 0
44 | Oxidizer 2 | 1.2175 | 696.8649 | 10.6709 | 7436.1656 | 0 | 3.427 | 0 | 8184.3347 | 8187.7618 | 0
45 | Forward Skirt 1 | 0.96641 | 38.3911 | 7.2542 | 278.4978 | 0.005 | 0.010376 | 6.875 | 0.004133 | 0.014509 | 7.7742
46 | Avionics 1 |  | 19.1024 | 7.2542 | 138.5736 | 0 | 0.010376 | 1.9341 | 0.0020565 | 0.012432 | 3.8682
47 | Wiring 1 | 1.5803 | 99.7801 | 0 | 0 | 0 | 0 | 10.1027 | 0 | 0 | 20.2055
48 | Fuel Dome Top 1 | 0.225 | 12.3363 | 6.8665 | 84.7075 | 0.005 | -0.37734 | 2.4981 | 1.7565 | 1.3791 | 2.4981
49 | Fuel Cylinder 1 | 1.6465 | 65.4096 | 5.9478 | 389.0408 | 0.005 | -1.2961 | 21.4004 | 109.8802 | 108.5841 | 13.2455
50 | Fuel Dome Bottom 1 | 0.225 | 12.3363 | 5.029 | 62.0392 | 0.005 | -2.2149 | 2.4981 | 60.5173 | 58.3024 | 2.4981
51 | Fuel Insulation 1 | 2.0965 | 0 | 5.9478 | 0 | 0 | -1.2961 | 0 | 0 | -1.2961 | 0
52 | Fuel Residual 1 |  | 19.8134 | 5.012 | 99.3045 | 0 | -2.2319 | 0 | 98.6956 | 96.4637 | 0
53 | Intertank 1 | 0.675 | 26.8147 | 4.787 | 128.3615 | 0.005 | -2.4569 | 3.7331 | 161.8593 | 159.4024 | 5.43
54 | Ox Dome Top 1 | 0.225 | 12.2924 | 4.545 | 55.8687 | 0.005 | -2.6989 | 2.4892 | 89.5372 | 86.8383 | 2.4892
55 | Ox Cylinder 1 | 3.0995 | 122.6903 | 2.8997 | 355.7704 | 0.005 | -4.3441 | 110.6444 | 2315.3307 | 2310.9866 | 24.8448
56 | Ox Dome Bottom 1 | 0.225 | 12.2924 | 1.2545 | 15.4209 | 0.005 | -5.9894 | 2.4892 | 440.9569 | 434.9676 | 2.4892
57 | Ox Insulation 1 | 3.5495 | 11.8136 | 2.8997 | 34.2563 | 0 | -4.3441 | 13.5992 | 222.9379 | 218.5937 | 2.3922
58 | Ox Residual 1 |  | 46.3633 | 1.2375 | 57.3746 | 0 | -6.0064 | 0 | 1672.6203 | 1666.614 | 0
59 | Pressurant Tank 1 | 0.44989 | 8.9338 | 2.8997 | 25.9057 | 0.005 | -4.3441 | 1.8091 | 168.5928 | 164.2487 | 1.8091
60 | Aft Skirt 1 | 0.9 | 35.7529 | 0.45 | 16.0888 | 0.005 | -6.7939 | 9.6533 | 1650.2294 | 1643.4355 | 7.24
61 | Thrust Structure 1 | 0.45 | 17.7231 | 0.225 | 3.9877 | 0 | -7.0189 | 0 | 873.1165 | 866.0976 | 3.5889
62 | Gimballs 1 |  | 2.32 | 1.3233 | 3.07 | 0 | -5.9206 | 0 | 81.3233 | 75.4028 | 0
63 | Engines 1 | 1.3233 | 124.2673 | 0.1125 | 13.9801 | 0 | -7.1314 | 0 | 6319.7723 | 6312.641 | 0
64 | Fuel 1 | 2.0965 | 456.7273 | 5.9478 | 2716.5038 | 0 | -1.2961 | 0 | 1676.8441 | 1675.548 | 0
65 | Oxidizer 1 | 3.5495 | 1068.7419 | 5.9478 | 6356.6188 | 0 | -1.2961 | 0 | 3923.8153 | 3922.5192 | 0
Total |  |  | 4267.4739 |  | 33256.9793 |  |  | 264.9877 |  | 57239.1736 | 196.4336
[5 empty] | CM | 7.7931 |  |  | J0/Jpitch | 0.0046295 | kgm^3
[9 empty] | mtot | 7257.4 | kg
[9 empty] | mmaxq | 5535.1636 | kg
[9 empty] | mpropused | 1722.2364 | kg
[9 empty] | mproptot | 0 | kg
[9 empty] | mpropleft | -1722.2364 | kg
[9 empty] | frac-f1 | 0.21978
[9 empty] | frac-ox1 | 0.78022
[9 empty] | mass-f1 | 378.5135 | kg
[9 empty] | mass-ox1 | 1343.7229 | kg
[9 empty] | CM | 4.104 | m

## Stresses
Radius |  |  | Density
r₃ (m) | 0.39
r2 (m) | 0.45 |  | LOx (kg/m^3) | 1140
r1 (m) | 0.45 |  | RP-1 | 820
Stresses At Max Q
Num | Location | Material | Thickness (m) | Pressure (Pa) | Shear (N) | Bending Moment (Nm) | Axial Load (N) | τ (Mpa) | σaxial (MPA) | σa (MPA) | σb (Mpa) | σmax-vertical (Mpa) | σmax-horizontal (Mpa) | FSvertical | MSvertical | FShorizontal | MShorizontal
1 | Top of PLF | AL 7075-T6 (20C) | 0.0005 |  | 0 | 0 | 0 | 0 | 0 | 0 | 0 | 0 | 0 | #DIV/0! | #DIV/0! | #DIV/0! | #DIV/0!
2 | Top of Foreward Skirt 3 | AL 7075-T6 (20C) | 0.0005 |  | 852.4168 | 1460.4742 | 1670.8341 | 0.69572 | 1.3628 | -1.1819 | 4.5914 | -4.4105 | 2.7257 | 114.0463 | 11305% | 184.5429 | 18354%
3 | Top of Fuel Tank 3 | AL 7075-T6 (20C) | 0.0005 |  | 1033.4165 | 2122.9909 | 1915.7025 | 0.84345 | 1.5626 | -1.3551 | 6.6743 | -6.4668 | 3.1251 | 77.782 | 7678% | 160.9543 | 15995%
4 | Bottom of Fuel Tank 3 | AL 7075-T6 (20C) | 0.0005 | 300000 | 1037.4924 | 2138.9325 | 2941.1413 | 0.84678 | 2.399 | -2.0804 | 6.7244 | -6.4059 | 4.7979 | 78.522 | 7752% | 104.8371 | 10384%
5 | Top of Ox Tank 3 | AL 7075-T6 (20C) | 0.0005 |  | 1266.4789 | 3108.2368 | 3137.1785 | 1.0337 | 2.5589 | -2.2191 | 9.7717 | -9.4319 | 5.1177 | 53.3295 | 5233% | 98.286 | 9729%
6 | Bottom of Ox Tank 3 | AL 7075-T6 (20C) | 0.0005 | 300000 | 1369.289 | 3591.6936 | 5559.3009 | 1.1176 | 4.5345 | -3.9324 | 11.2916 | -10.6895 | 9.069 | 47.0556 | 4606% | 55.4639 | 5446%
7 | Top of Interstage 2 | AL 7075-T6 (20C) | 0.0005 |  | 1540.6933 | 4407.9784 | 5988.9875 | 1.2575 | 4.885 | -4.2363 | 13.8578 | -13.2092 | 9.7699 | 38.0795 | 3708% | 51.4846 | 5048%
8 | Top of Fuel Tank 2 | AL 7075-T6 (20C) | 0.0005 |  | 2065.0231 | 6064.098 | 6970.4651 | 1.4607 | 4.9279 | -4.9306 | 19.0643 | -19.0671 | 9.8557 | 26.3806 | 2538% | 51.0364 | 5004%
9 | Bottom of Fuel Tank 2 | AL 7075-T6 (20C) | 0.0005 | 300000 | 2301.1661 | 6891.8474 | 7049.3524 | 1.6277 | 4.9836 | -4.9864 | 21.6666 | -21.6694 | 9.9673 | 23.2125 | 2221% | 50.4652 | 4947%
10 | Top of Ox Tank 2 | AL 2014-T6 (-183C) | 0.0005912 |  | 2856.4969 | 9132.3564 | 10243.5804 | 1.7089 | 6.1241 | -6.1281 | 24.2815 | -24.2855 | 12.2482 | 20.2013 | 1920% | 40.0549 | 3905%
11 | Bottom of Ox Tank 2 | AL 7075-T6 (20C) | 0.00058645 | 300000 | 3469.5909 | 12111.4981 | 17318.6434 | 2.0925 | 10.4378 | -10.4446 | 32.4635 | -32.4703 | 20.8757 | 15.4911 | 1449% | 24.095 | 2310%
12 | Top of Interstage 1 | AL 7075-T6 (20C) | 0.0005 |  | 4147.9166 | 15844.623 | 18162.1939 | 2.9341 | 12.84 | -12.8471 | 49.8123 | -49.8195 | 25.68 | 10.0965 | 909.6% | 19.5872 | 1859%
13 | Top of Fuel Tank 1 | AL 7075-T6 (20C) | 0.0005 |  | 4841.8749 | 20500.8168 | 19451.0743 | 3.4249 | 13.7512 | -13.7588 | 64.4505 | -64.4581 | 27.5024 | 7.8035 | 680.4% | 18.2893 | 1729%
14 | Bottom of Fuel Tank 1 | AL 7075-T6 (20C) | 0.00086699 | 300000 | 5933.9376 | 29863.6643 | 29555.2741 | 2.4207 | 12.0451 | -12.0567 | 54.1443 | -54.1559 | 24.0901 | 9.288 | 828.8% | 20.8799 | 1988%
15 | Top of Ox Tank 1 | AL 2014-T6 (-183C) | 0.0005 |  | 6344.3863 | 34192.3006 | 29829.7385 | 4.4877 | 21.0885 | -21.1002 | 107.4938 | -107.5055 | 42.177 | 4.5635 | 356.3% | 11.6319 | 1063%
16 | Bottom of Ox Tank 1 | AL 2014-T6 (-183C) | 0.0008817 | 300000 | 7886.4717 | 56937.4706 | 53526.5793 | 3.1635 | 21.4501 | -21.4711 | 101.5082 | -101.5293 | 42.9003 | 4.8321 | 383.2% | 11.4358 | 1044%
17 | Bottom of Aft Skirt 1 | AL 7075-T6 (20C) | 0.0005 |  | 8099.0274 | 64122.8462 | 56389.7148 | 5.7289 | 39.8654 | -39.8876 | 201.5895 | -201.6116 | 79.7308 | 2.4949 | 149.5% | 6.3087 | 530.9%
Stresses At Ground
Num | Location | Material | Thickness (m) | Pressure (Pa) | Shear (N) | Bending Moment (Nm) | Axial Load (N) | τ (Mpa) | σaxial (MPA) | σa (MPA) | σb (Mpa) | σmax-vertical (Mpa) | σmax-horizontal (Mpa) | FSvertical | MSvertical | FShorizontal | MShorizontal
| Top of PLF | AL 7075-T6 (20C) | 0.0005 |  | 0 | 0 | 0 | 0 | 0 | 0 | 0 | 0 | 0 | #DIV/0! | #DIV/0! |  | -1
| Top of Foreward Skirt 3 | AL 7075-T6 (20C) | 0.0005 |  | 1836.8862 | 1688.7917 | 3562.1633 | 1.4992 | 2.9055 | -2.5197 | 5.3092 | -7.8289 | 5.811 | 64.2488 | 6325% |  | -1
| Top of Fuel Tank 3 | AL 7075-T6 (20C) | 0.0005 |  | 1813.7673 | 2524.5749 | 4084.2146 | 1.4804 | 3.3313 | -2.889 | 7.9368 | -10.8258 | 6.6626 | 46.4633 | 4546% |  | -1
| Bottom of Fuel Tank 3 | AL 7075-T6 (20C) | 0.0005 |  | 1715.7193 | 2543.2893 | 6298.2465 | 1.4003 | 5.1372 | -4.4551 | 7.9956 | -12.4507 | 10.2744 | 40.3994 | 3940% |  | -1
| Top of Ox Tank 3 | AL 7075-T6 (20C) | 0.0005 |  | 1696.5298 | 3546.9851 | 6731.5675 | 1.3847 | 5.4906 | -4.7616 | 11.151 | -15.9126 | 10.9813 | 31.6101 | 3061% |  | -1
| Bottom of Ox Tank 3 | AL 7075-T6 (20C) | 0.0005 |  | 1463.3709 | 3998.6156 | 11996.5552 | 1.1944 | 9.7851 | -8.4858 | 12.5709 | -21.0567 | 19.5701 | 23.8879 | 2289% |  | -1
1 | Top of Interstage 2 | AL 7075-T6 (20C) | 0.0005 |  | 1484.099 | 4664.4494 | 12912.633 | 1.2113 | 10.5323 | -9.1338 | 14.6641 | -23.7979 |  | 21.1363 | 2014%
2 | Top of Fuel Tank 2 | AL 2014-T6 (-183C) | 0.0005 |  | 1449.7789 | 5721.5396 | 15005.1108 | 1.0255 | 10.6081 | -10.6139 | 17.9874 | -28.6013 |  | 17.153 | 1615%
3 | Bottom of Fuel Tank 2 | AL 7075-T6 (20C) | 0.0005 | 0 | 1166.6163 | 6130.1037 | 21399.2388 | 0.82521 | 15.1285 | -15.1369 | 19.2718 | -34.4087 | 30.2569 | 14.6184 | 1362% | 16.6243 | 1562%
4 | Top of Ox Tank 2 | AL 7075-T6 (20C) | 0.0005 |  | 1140.7519 | 6917.5697 | 21983.285 | 0.80692 | 15.5414 | -15.55 | 21.7475 | -37.2975 |  | 13.4862 | 1249%
5 | Bottom of Ox Tank 2 | AL 7075-T6 (20C) | 0.0005 | 0 | 473.7336 | 7792.9961 | 37045.3053 | 0.3351 | 26.1896 | -26.2042 | 24.4996 | -50.7038 | 52.3793 | 9.9204 | 892% | 9.603 | 860.3%
6 | Top of Interstage 1 | AL 7075-T6 (20C) | 0.0005 |  | 324.3216 | 7366.6359 | 40419.1938 | 0.22941 | 28.5749 | -28.5907 | 23.1592 | -51.75 |  | 9.7198 | 872%
7 | Top of Fuel Tank 1 | AL 7075-T6 (20C) | 0.0005 |  | 271.4383 | 7053.2082 | 41613.3587 | 0.192 | 29.4191 | -29.4354 | 22.1739 | -51.6093 |  | 9.7463 | 874.6%
8 | Bottom of Fuel Tank 1 | AL 7075-T6 (20C) | 0.0005 | 0 | -181.2352 | 6606.2734 | 51835.2335 | -0.1282 | 36.6456 | -36.6659 | 20.7688 | -57.4347 | 73.2911 | 8.7578 | 775.8% | 6.863 | 586.3%
5 | Top of Ox Tank 1 | AL 2014-T6 (-183C) | 0.0005 |  | -207.1484 | 6483.9396 | 52420.3826 | -0.14653 | 37.0592 | -37.0798 | 20.3842 | -57.4641 |  | 8.5375 | 753.8%
6 | Bottom of Ox Tank 1 | AL 2014-T6 (-183C) | 0.0005 | 0 | -1271.4097 | 5841.9715 | 76452.5922 | -0.89934 | 54.0491 | -54.0791 | 18.366 | -72.4451 | 108.0982 | 6.772 | 577.2% | 4.5385 | 353.8%
9 | Bottom of Aft Skirt 1 | AL 7075-T6 (20C) | 0.0005 |  | -1541.7289 | 3157.2453 | 82556.7027 | -1.0906 | 58.3645 | -58.3969 | 9.9258 | -68.3227 |  | 7.3621 | 636.2%
Max Stresses
Num | Location | Material | Thickness (m) | Load Case | Stress (Mpa) | Yield Stress (Mpa) | MS
1 | Top of Ox Tank 2 | AL 2014-T6 (-183C) | 0.0005912 | Max Q | 9.9673 | 490.6 | 4822%
2 | Bottom of Ox Tank 2 | AL 7075-T6 (20C) | 0.00058645 | Max Q | 20.8757 | 503 | 2310%
3 | Top of Fuel Tank 1 | AL 7075-T6 (20C) | 0.0005 | Ground Load | 55 | 503 | 814.5%
4 | Bottom of Fuel Tank 1 | AL 7075-T6 (20C) | 0.0005 | Max Q | 24.0901 | 503 | 1988%
5 | Bottom of Fuel Tank 1 | AL 7075-T6 (20C) | 0.0005 | Ground Load | 66 | 503 | 662.1%
6 | Bottom of Aft Skirt 1 | AL 7075-T6 (20C) | 0.0005 | Ground Load | 73 | 503 | 589%
Material
Component | Material | Op Temp (C°) | Density | Elastic Modulus | Yield Stress | Source | Website
LO2 Tank | AL 2219-T87 (-161.5C) | -161.5 | 2840 | 73100 | 393 | AL 2219-T87 | www.matweb.com
RP-1 Tank | AL 2219-T87 (20C) | 20 | 2840 | 73100 | 393 | AL 2219-T87 | www.matweb.com
LO2 Tank | AL 2219-T87 (-183C) | -183 | 2840 | 73100 | 393 | AL 2219-T87 | www.matweb.com
Walls | AL 6061-T6 (20C) | 20 | 2700 | 72400 | 276 | AL 6061-T6 | www.matweb.com
LO2 Tank | AL 2014-T6 (-183C) | -183 | 2800 | 73100 | 490.6 | AL 2014-T6 | www.matweb.com
Walls | AL 7075-T6 (20C) | 20 | 2810 | 71700 | 503 | AL 7075-T6 | www.matweb.com
LCH4 Tank | AL 2014-T6 (-173C) | -173 | 2800 | 72400 | 486.5 | AL 2014-T6 | www.matweb.com
Fairing | AL 2219-T852 (20C) | 20 | 3100 | 72400 | 290 | AL 2219-T852 | www.matweb.com
Mass Estimations
Num | Location | Height | Vwall (m3) | Mwall (kg) | Mprevious (kg) | Mrevised (kg) | ΔM (kg)
1 | Top of Foreward Skirt 2 | 9.9589 | 0.014079 | #N/A | 32.5254 | #N/A | #N/A
2 | Top of Fuel Tank 2 | 9.4339 | 0.013337 | 37.4767 | 0.225 | 37.4767 | 37.2517
3 | Bottom of Fuel Tank 2 | 9.1531 | 0.01294 | 36.361 | 354.6727 | 387.3952 | 32.7226
4 | Top of Ox Tank 2 | 8.4781 | 0.0031886 | 8.9282 | 1234.0211 | 1240.0034 | 5.9823
5 | Bottom of Ox Tank 2 | 7.7112 | 0.01301 | 36.5585 | 167.8595 | 185.3142 | 17.4547
6 | Top of Interstage | 7.1862 | 0.010159 | #N/A | 54.7087 | #N/A | #N/A
7 | Top of Ox Tank 1 | 3.9969 | 0.0056504 | 15.8212 | 346.6395 | 314.9152 | -31.7244
8 | Bottom of Ox Tank 1 | 0.9 | 0.0012723 | 3.5626 | 4425.5755 | 4383.506 | -42.0695
9 | Top of Fuel Tank 1 | 6.3171 | 0.0089306 | 25.0951 | 42.3055 | 25.0951 | -17.2104
10 | Bottom of Fuel Tank 1 | 4.6719 | 0.0066047 | 18.5591 | 1209.0431 | 1249.311 | 40.2679
11 | Bottom of Aft Skirt 1 | 0.001 | 1.4137e-06 | 0.0039725 | 257.5924 | 216.5387 | -41.0538
[6 empty] | Total ΔM | #N/A